## AnalisisSubpresupuestoVarios.Rp
Análisis de precios unitarios
01.01 | CASETA DE ALMACÉN Y GUARDIANÍA C/TRIPLAY Y PARANTES DE MADERA TORNILLO (APROX. 12M2) + CALAMINA
m2/DIA | 20 | EQ. | 20 |  | Costo unitario directo por : m2
Descripción Recurso |  |  | Unidad | Cuadrilla | Cantidad
Mano de Obra
OPERARIO |  |  | hh | 1 | 0.4
PARTICIPANTE |  |  | hh | 4 | 1.6
Materiales
ALAMBRE NEGRO RECOCIDO N° 16 |  |  | kg |  | 0.1
CLAVOS PARA MADERA CON CABEZA DE 1" |  |  | kg |  | 0.06
CLAVOS PARA MADERA CON CABEZA DE 2" |  |  | kg |  | 0.15
CLAVOS DE ALUMINIO DE 2" |  |  | und |  | 1.667
MADERA TORNILLO |  |  | p2 |  | 6.35
TRIPLAY 4' x 8' x 6 mm |  |  | pln |  | 1
CHAPA 02 GOLPES |  |  | und |  | 0.083
BISAGRA DE FIERRO DE 3" |  |  | und |  | 0.25
CALAMINA TIPO SABANA ROJA 1.10 X 3.05 M |  |  | pza |  | 0.42
01.02 | CASETA DE ALMACÉN Y GUARDIANÍA C/TRIPLAY Y PARANTES DE MADERA TORNILLO (APROX. 12M2) + ETERNIT
m2/DIA | 20 | EQ. | 20 |  | Costo unitario directo por : m2
Descripción Recurso |  |  | Unidad | Cuadrilla | Cantidad
Mano de Obra
OPERARIO |  |  | hh | 1 | 0.4
PARTICIPANTE |  |  | hh | 4 | 1.6
Materiales
ALAMBRE NEGRO RECOCIDO N° 16 |  |  | kg |  | 0.1
CLAVOS PARA MADERA CON CABEZA DE 1" |  |  | kg |  | 0.06
CLAVOS PARA MADERA CON CABEZA DE 2" |  |  | kg |  | 0.15
MADERA TORNILLO |  |  | p2 |  | 7.57
TRIPLAY 4' x 8' x 6 mm |  |  | pln |  | 1
PLANCHA CORRUGADA SUPER TECHALIT 1.80 X 0.60M |  |  | pln |  | 1.333
CHAPA 02 GOLPES |  |  | und |  | 0.083
BISAGRA DE FIERRO DE 3" |  |  | und |  | 0.25
TIRAFON DE 1/4" X 5" |  |  | und |  | 2
01.03 |  | ALQUILER DE LOCAL PARA ALMACÉN DE OBRA
mes/DIA | 1 | EQ. | 1 |  | Costo unitario directo por : mes
Descripción Recurso |  |  | Unidad | Cuadrilla | Cantidad
Subcontratos
ALQUILER DE LOCAL |  |  | mes |  | 1
01.04 | CARTEL DE OBRA DE 3.60X2.40M C/SOPORTE DE MADERA HABILITADA Y DADO DE CONCRETO
und/DIA | 1 | EQ. | 1 |  | Costo unitario directo por : und
Descripción Recurso |  |  | Unidad | Cuadrilla | Cantidad
Mano de Obra
OPERARIO |  |  | hh | 1 | 8
PARTICIPANTE |  |  | hh | 4 | 32
Materiales
CLAVOS PARA MADERA CON CABEZA DE 1" |  |  | kg |  | 0.01
CLAVOS PARA MADERA CON CABEZA DE 3" |  |  | kg |  | 0.6
PIEDRA MEDIANA DE 6" |  |  | m3 |  | 0.077
HORMIGON |  |  | m3 |  | 0.186
CEMENTO PORTLAND TIPO I (42.5 kg) |  |  | bol |  | 0.671
MADERA TORNILLO |  |  | p2 |  | 77.6
AGUA |  |  | m3 |  | 0.033
BANNERS |  |  | m2 |  | 8.65
01.05 | CARTEL DE OBRA DE 3.60X2.40M C/SOPORTE DE MADERA HABILITADA Y DADO DE MORTERO
und/DIA | 1 | EQ. | 1 |  | Costo unitario directo por : und
Descripción Recurso |  |  | Unidad | Cuadrilla | Cantidad
Mano de Obra
OPERARIO |  |  | hh | 1 | 8
PARTICIPANTE |  |  | hh | 4 | 32
Materiales
CLAVOS PARA MADERA CON CABEZA DE 1" |  |  | kg |  | 0.01
CLAVOS PARA MADERA CON CABEZA DE 3" |  |  | kg |  | 0.6
ARENA |  |  | m3 |  | 0.263
CEMENTO PORTLAND TIPO I (42.5 kg) |  |  | bol |  | 0.671
MADERA TORNILLO |  |  | p2 |  | 77.6
AGUA |  |  | m3 |  | 0.033
BANNERS |  |  | m2 |  | 8.65
01.06 | CARTEL DE OBRA DE 3.60X2.40M C/SOPORTE DE MADERA ROLLIZO Y DADO DE CONCRETO
und/DIA | 1 | EQ. | 1 |  | Costo unitario directo por : und
Descripción Recurso |  |  | Unidad | Cuadrilla | Cantidad
Mano de Obra
OPERARIO |  |  | hh | 1 | 8
PARTICIPANTE |  |  | hh | 4 | 32
Materiales
CLAVOS PARA MADERA CON CABEZA DE 1" |  |  | kg |  | 0.01
CLAVOS PARA MADERA CON CABEZA DE 3" |  |  | kg |  | 0.6
PIEDRA MEDIANA DE 6" |  |  | m3 |  | 0.077
HORMIGON |  |  | m3 |  | 0.186
CEMENTO PORTLAND TIPO I (42.5 kg) |  |  | bol |  | 0.671
MADERA EUCALIPTO ROLLIZO 6" |  |  | m |  | 9.2
MADERA TORNILLO |  |  | p2 |  | 24.8
AGUA |  |  | m3 |  | 0.033
BANNERS |  |  | m2 |  | 8.65
01.07 | CARTEL DE OBRA DE 3.60X2.40M C/SOPORTE DE MADERA HABILITADA Y DADO DE CONCRETO INC. INSTALACIÓN
und/DIA | 1 | EQ. | 1 |  | Costo unitario directo por : und
Descripción Recurso |  |  | Unidad | Cuadrilla | Cantidad
Subcontratos
CARTEL DE OBRA 3.60X2.40M INC. SOPORTE DE MADERA HABILITADA E INSTALACIÓN |  |  | und |  | 1
01.08 | CERCO PERIMÉTRICO DE ESTERAS H= 2.00M Y POSTE DE EUCALIPTO @ 3.00M
m/DIA | 40 | EQ. | 40 |  | Costo unitario directo por : m
Descripción Recurso |  |  | Unidad | Cuadrilla | Cantidad
Mano de Obra
OPERARIO |  |  | hh | 1 | 0.2
PARTICIPANTE |  |  | hh | 3 | 0.6
Materiales
ALAMBRE NEGRO RECOCIDO N° 16 |  |  | kg |  | 0.1
CLAVOS PARA MADERA CON CABEZA DE 3" |  |  | kg |  | 0.2
MADERA EUCALIPTO ROLLIZO |  |  | p2 |  | 0.6667
ESTERA DE 2.00 X 3.00 M. |  |  | und |  | 0.3333
01.09 | CERCO PERIMÉTRICO DE MALLA RASCHEL H=2.0M Y POSTE DE EUCALIPTO @ 3.00M
m/DIA | 40 | EQ. | 40 |  | Costo unitario directo por : m
Descripción Recurso |  |  | Unidad | Cuadrilla | Cantidad
Mano de Obra
OPERARIO |  |  | hh | 1 | 0.2
PARTICIPANTE |  |  | hh | 2 | 0.4
Materiales
ALAMBRE GALVANIZADO N°16 |  |  | kg |  | 0.1
CLAVOS PARA MADERA CON CABEZA DE 3" |  |  | kg |  | 0.2
MALLA RASCHEL 2.0 X 3.0 M |  |  | und |  | 0.333
MADERA EUCALIPTO ROLLIZO |  |  | p2 |  | 0.6667
01.10 |  | SEÑALIZACIÓN EN OBRA DURANTE EJECUCIÓN
m/DIA | 200 | EQ. | 200 |  | Costo unitario directo por : m
Descripción Recurso |  |  | Unidad | Cuadrilla | Cantidad
Mano de Obra
PARTICIPANTE |  |  | hh | 2 | 0.08
Materiales
CINTA DE SEGURIDAD - AMARILLA |  |  | m |  | 1
01.11 |  | SEÑALIZACIÓN TEMPORAL DE SEGURIDAD
und/DIA | 1 | EQ. | 1 |  | Costo unitario directo por : und
Descripción Recurso |  |  | Unidad | Cuadrilla | Cantidad
Mano de Obra
OPERARIO |  |  | hh | 0.1 | 0.8
PARTICIPANTE |  |  | hh | 2 | 16
Materiales
MALLA DE SEGURIDAD SINTETICO H=1Mx45M |  |  | rll |  | 2
BARRA RETRACTIL AMARILLO/NEGRO |  |  | und |  | 2
SEÑALES REGLAMENTARIAS |  |  | und |  | 3
SEÑALES PREVENTIVAS |  |  | und |  | 3
SEÑALES DE OBLIGACION |  |  | und |  | 3
CONO DE SEGURIDAD ANARANJADO H=70 CM |  |  | und |  | 5
CINTA DE SEGURIDAD ROLLO 200MTS |  |  | rll |  | 2
01.12 | POSTE DE SEÑALIZACIÓN EN OBRA, Ø 3", H=1M, DADOS 0.30M X 0.30M X0.10M, PINTADOS ROJO Y BLANCO ALTERNADO
und/DIA | 20 | EQ. | 20 |  | Costo unitario directo por : und
Descripción Recurso |  |  | Unidad | Cuadrilla | Cantidad
Mano de Obra
OPERARIO |  |  | hh | 0.5 | 0.2
PARTICIPANTE |  |  | hh | 2 | 0.8
Materiales
CLAVOS PARA MADERA SIN CABEZA 1 1/2" |  |  | kg |  | 0.05
HORMIGON |  |  | m3 |  | 0.0104
CEMENTO PORTLAND TIPO I (42.5 kg) |  |  | bol |  | 0.0681
MADERA EUCALIPTO ROLLIZO 3" X 3 m. |  |  | p2 |  | 0.4
MADERA TORNILLO PARA ENCOFRADOS INCLUYE CORTE |  |  | p2 |  | 0.25
PINTURA ESMALTE BLANCO |  |  | gal |  | 0.0121
PINTURA ESMALTE ROJO |  |  | gal |  | 0.005
THINNER STANDARD |  |  | gal |  | 0.004
AGUA |  |  | m3 |  | 0.01
01.13 |  | SUMINISTRO DE AGUA PARA LA CONSTRUCCIÓN
mes/DIA | 1 | EQ. | 1 |  | Costo unitario directo por : mes
Descripción Recurso |  |  | Unidad | Cuadrilla | Cantidad
Subcontratos
SUMINISTRO DE AGUA PARA LA CONSTRUCCION |  |  | mes |  | 1
01.14 |  | SUMINISTRO DE ENERGÍA ELÉCTRICA PARA LA CONSTRUCCIÓN
mes/DIA | 1 | EQ. | 1 |  | Costo unitario directo por : mes
Descripción Recurso |  |  | Unidad | Cuadrilla | Cantidad
Subcontratos
SUMINISTRO DE ENERGIA ELECTRICA |  |  | mes |  | 1
02.01 |  | LETRINA PREFABRICADA DE 1.20M X1.20M (INTERIOR)
und/DIA | 1 | EQ. | 1 |  | Costo unitario directo por : und
Descripción Recurso |  |  | Unidad | Cuadrilla | Cantidad
Materiales
LETRINA DOMICILIARIA PREFABRICADA DE 1.20 X 1.20 |  |  | und |  | 1
02.02 |  | LETRINA DE MADERA Y CALAMINA DE 1.20MX1.20M (INTERIOR)
und/DIA | 1 | EQ. | 1 |  | Costo unitario directo por : und
Descripción Recurso |  |  | Unidad | Cuadrilla | Cantidad
Mano de Obra
OPERARIO |  |  | hh | 1 | 8
OFICIAL |  |  | hh | 1 | 8
PARTICIPANTE |  |  | hh | 2 | 16
Materiales
CLAVOS PARA MADERA CON CABEZA DE 2 1/2" |  |  | kg |  | 0.545
CLAVOS PARA CALAMINA DE 2 1/2" CON JEBE |  |  | kg |  | 1.173
TUBERIA PVC SAL 4" x 3 m. |  |  | und |  | 1
HORMIGON |  |  | m3 |  | 0.158
MALLA MOSQUITERO DE NYLON BLANCO |  |  | m2 |  | 1.8
CEMENTO PORTLAND TIPO I (42.5 kg) |  |  | bol |  | 0.932
MADERA |  |  | p2 |  | 43.62
BISAGRA DE FIERRO DE 3" |  |  | und |  | 3
ARMELLAS 1/2" |  |  | und |  | 2
AGUA |  |  | m3 |  | 0.029
CALAMINA GALVANIZADA 800 X 1800 X 0.3MM |  |  | pln |  | 8
CORDEL |  |  | m |  | 2.3
02.03 |  | ALQUILER DE SS.HH PORTÁTILES PARA PERSONAL DE LA OBRA H-M
mes/DIA | 1 | EQ. | 1 |  | Costo unitario directo por : mes
Descripción Recurso |  |  | Unidad | Cuadrilla | Cantidad
Subcontratos
ALQUILER DE SERVICIOS HIGIENICOS PORTATILES PARA PERSONAL DE OBRA H-M |  |  | mes |  | 1
02.04 |  | ALQUILER DE SS.HH. PARA PERSONAL DE OBRA
mes/DIA | 1 | EQ. | 1 |  | Costo unitario directo por : mes
Descripción Recurso |  |  | Unidad | Cuadrilla | Cantidad
Subcontratos
ALQUILER DE SERVICIOS HIGIENICOS PARA PERSONAL DE OBRA |  |  | mes |  | 2
02.05 |  | SUMINISTRO DE AGUA PARA LA HIGIENE
mes/DIA | 1 | EQ. | 1 |  | Costo unitario directo por : mes
Descripción Recurso |  |  | Unidad | Cuadrilla | Cantidad
Subcontratos
SUMINISTRO DE AGUA PARA HIGIENE |  |  | mes |  | 1
02.06 |  | LIMPIEZA Y DESINFECCIÓN DE LETRINAS/BAÑOS
mes/DIA | 1 | EQ. | 1 |  | Costo unitario directo por : mes
Descripción Recurso |  |  | Unidad | Cuadrilla | Cantidad
Mano de Obra
PARTICIPANTE |  |  | hh | 1 | 8
Materiales
CAL BOLSA 25 kg |  |  | bol |  | 1
LEJIA |  |  | gal |  | 0.5
DETERGENTE |  |  | kg |  | 1
02.07 |  | LIMPIEZA Y DESINFECCIÓN DE BAÑOS PORTÁTILES
mes/DIA | 1 | EQ. | 1 |  | Costo unitario directo por : mes
Descripción Recurso |  |  | Unidad | Cuadrilla | Cantidad
Mano de Obra
PARTICIPANTE |  |  | hh | 1 | 8
Materiales
BOLSAS DE POLIETILENO |  |  | cto |  | 1
DETERGENTE |  |  | kg |  | 1
02.08 |  | MANTENIMIENTO DE LETRINAS/BAÑOS
und/DIA | 1 | EQ. | 1 |  | Costo unitario directo por : und
Descripción Recurso |  |  | Unidad | Cuadrilla | Cantidad
Materiales
PAPELERA DE PLASTICO |  |  | und |  | 1
GUANTES DE JEBE |  |  | par |  | 1
ESCOBAS |  |  | und |  | 1
03.01 |  | TRAZO Y REPLANTEO EN TERRENO NORMAL
m2/DIA | 250 | EQ. | 250 |  | Costo unitario directo por : m2
Descripción Recurso |  |  | Unidad | Cuadrilla | Cantidad
Mano de Obra
OPERARIO |  |  | hh | 1 | 0.032
PARTICIPANTE |  |  | hh | 3 | 0.096
Materiales
YESO EN BOLSAS DE 25 KG. |  |  | bol |  | 0.002
ESTACAS DE MADERA |  |  | und |  | 0.05
CORDEL |  |  | m |  | 0.075
03.02 | TRAZO, NIVEL Y REPLANTEO C/EQUIPO DURANTE LA EJECUCION DE LA OBRA
m2/DIA | 750 | EQ. | 750 |  | Costo unitario directo por : m2
Descripción Recurso |  |  | Unidad | Cuadrilla | Cantidad
Mano de Obra
OFICIAL |  |  | hh | 1 | 0.0107
PARTICIPANTE |  |  | hh | 4 | 0.0427
TOPOGRAFO |  |  | hh | 1 | 0.0107
Materiales
ACERO CORRUGADO fy = 4200 kg/cm2 GRADO 60 |  |  | kg |  | 0.014
YESO EN BOLSAS DE 25 KG. |  |  | bol |  | 0.01
PINTURA ESMALTE |  |  | gal |  | 0.005
Equipos
NIVEL TOPOGRAFICO INC. ACCESORIOS |  |  | hm | 1 | 0.0107
ESTACIÓN TOTAL INC. ACCESORIOS |  |  | hm | 1 | 0.0107
03.03 | TRAZO Y REPLANTEO EN TERRENO ACCIDENTADO CON PENDIENTE PRONUNCIADA CON EQUIPO (ESTACION)
m2/DIA | 450 | EQ. | 450 |  | Costo unitario directo por : m2
Descripción Recurso |  |  | Unidad | Cuadrilla | Cantidad
Mano de Obra
OPERARIO |  |  | hh | 1 | 0.0178
PARTICIPANTE |  |  | hh | 5 | 0.0889
Materiales
YESO EN BOLSAS DE 25 KG. |  |  | bol |  | 0.025
ESTACAS DE MADERA |  |  | und |  | 0.05
WINCHA |  |  | und |  | 0.001
CORDEL |  |  | m |  | 0.025
Equipos
ESTACIÓN TOTAL INC. ACCESORIOS |  |  | hm | 1 | 0.0178
03.04 | TRAZO Y REPLANTEO EN TERRENO ACCIDENTADO CON PENDIENTE PRONUNCIADA SIN EQUIPO
m2/DIA | 200 | EQ. | 200 |  | Costo unitario directo por : m2
Descripción Recurso |  |  | Unidad | Cuadrilla | Cantidad
Mano de Obra
OPERARIO |  |  | hh | 1 | 0.04
PARTICIPANTE |  |  | hh | 3 | 0.12
Materiales
YESO EN BOLSAS DE 25 KG. |  |  | bol |  | 0.025
ESTACAS DE MADERA |  |  | und |  | 0.05
WINCHA |  |  | und |  | 0.001
CORDEL |  |  | m |  | 0.025
03.05 |  | TRAZO, NIVELACIÓN Y REPLANTEO CON EQUIPO (ESTACIÓN)
m2/DIA | 750 | EQ. | 750 |  | Costo unitario directo por : m2
Descripción Recurso |  |  | Unidad | Cuadrilla | Cantidad
Mano de Obra
PARTICIPANTE |  |  | hh | 3 | 0.032
TOPOGRAFO |  |  | hh | 1 | 0.0107
Materiales
CLAVOS PARA MADERA CON CABEZA DE 3" |  |  | kg |  | 0.001
ESTACAS DE MADERA |  |  | und |  | 0.05
PINTURA ESMALTE |  |  | gal |  | 0.001
WINCHA |  |  | und |  | 0.001
Equipos
NIVEL TOPOGRAFICO INC. ACCESORIOS |  |  | hm | 0.25 | 0.0027
ESTACIÓN TOTAL INC. ACCESORIOS |  |  | hm | 1 | 0.0107
03.06 | LIMPIEZA MANUAL DE TERRENO CON PRESENCIA DE MALEZA Y VEGETACIÓN
m2/DIA | 50 | EQ. | 50 |  | Costo unitario directo por : m2
Descripción Recurso |  |  | Unidad | Cuadrilla | Cantidad
Mano de Obra
PARTICIPANTE |  |  | hh | 2 | 0.32
03.07 |  | LIMPIEZA MANUAL DE TERRENO EN ROCA SUELTA
m2/DIA | 50 | EQ. | 50 |  | Costo unitario directo por : m2
Descripción Recurso |  |  | Unidad | Cuadrilla | Cantidad
Mano de Obra
OPERARIO |  |  | hh | 0.1 | 0.016
PARTICIPANTE |  |  | hh | 2 | 0.32
03.08 |  | LIMPIEZA MANUAL DE TERRENO NORMAL
m2/DIA | 60 | EQ. | 60 |  | Costo unitario directo por : m2
Descripción Recurso |  |  | Unidad | Cuadrilla | Cantidad
Mano de Obra
OPERARIO |  |  | hh | 0.1 | 0.0133
PARTICIPANTE |  |  | hh | 2 | 0.2667
03.09 |  | LIMPIEZA MANUAL DE CUNETAS
m/DIA | 60 | EQ. | 60 |  | Costo unitario directo por : m
Descripción Recurso |  |  | Unidad | Cuadrilla | Cantidad
Mano de Obra
PARTICIPANTE |  |  | hh | 2 | 0.2667
03.10 |  | LIMPIEZA MANUAL EN ALCANTARILLAS TECHADAS - MATERIAL SUELTO
m2/DIA | 20 | EQ. | 20 |  | Costo unitario directo por : m2
Descripción Recurso |  |  | Unidad | Cuadrilla | Cantidad
Mano de Obra
PARTICIPANTE |  |  | hh | 2 | 0.8
03.11 |  | LIMPIEZA MANUAL EN SARDINELES PARA PINTADO
m/DIA | 150 | EQ. | 150 |  | Costo unitario directo por : m
Descripción Recurso |  |  | Unidad | Cuadrilla | Cantidad
Mano de Obra
PARTICIPANTE |  |  | hh | 1 | 0.0533
03.12 |  | LIMPIEZA MANUAL EN VÍAS Y/O PISTAS PARA SEÑALIZACIÓN
m2/DIA | 100 | EQ. | 100 |  | Costo unitario directo por : m2
Descripción Recurso |  |  | Unidad | Cuadrilla | Cantidad
Mano de Obra
PARTICIPANTE |  |  | hh | 1 | 0.08
03.13 |  | LIMPIEZA MANUAL EN MUROS DE SILLAR
m2/DIA | 20 | EQ. | 20 |  | Costo unitario directo por : m2
Descripción Recurso |  |  | Unidad | Cuadrilla | Cantidad
Mano de Obra
PARTICIPANTE |  |  | hh | 1 | 0.4
03.14 |  | LIMPIEZA MANUAL EN POSTES CºAº HPROM= 1.60M
und/DIA | 10 | EQ. | 10 |  | Costo unitario directo por : und
Descripción Recurso |  |  | Unidad | Cuadrilla | Cantidad
Mano de Obra
PARTICIPANTE |  |  | hh | 1 | 0.8
03.15 |  | LIMPIEZA Y/O DESCOLMATACIÓN DE CANAL NATURAL
m3/DIA | 4 | EQ. | 4 |  | Costo unitario directo por : m3
Descripción Recurso |  |  | Unidad | Cuadrilla | Cantidad
Mano de Obra
PARTICIPANTE |  |  | hh | 2 | 4
03.16 |  | LIMPIEZA Y/O DESCOLMATACIÓN DE DREN NATURAL
m3/DIA | 3 | EQ. | 3 |  | Costo unitario directo por : m3
Descripción Recurso |  |  | Unidad | Cuadrilla | Cantidad
Mano de Obra
PARTICIPANTE |  |  | hh | 2 | 5.3333
03.17 |  | LIMPIEZA DE CANALETAS DE AGUAS PLUVIALES
m/DIA | 90 | EQ. | 90 |  | Costo unitario directo por : m
Descripción Recurso |  |  | Unidad | Cuadrilla | Cantidad
Mano de Obra
PARTICIPANTE |  |  | hh | 1 | 0.0889
03.18 |  | LIMPIEZA DE CALLES Y AVENIDAS
m2/DIA | 100 | EQ. | 100 |  | Costo unitario directo por : m2
Descripción Recurso |  |  | Unidad | Cuadrilla | Cantidad
Mano de Obra
OPERARIO |  |  | hh | 0.1 | 0.008
PARTICIPANTE |  |  | hh | 1 | 0.08
03.19 |  | LIMPIEZA DE CALLES, AVENIDAS Y OTRAS ACTIVIDADES AFINES
m2/DIA | 100 | EQ. | 100 |  | Costo unitario directo por : m2
Descripción Recurso |  |  | Unidad | Cuadrilla | Cantidad
Mano de Obra
PARTICIPANTE |  |  | hh | 1 | 0.08
03.20 |  | LIMPIEZA DE ESTRUCTURAS Y/ O ESCULTURAS DE MÁRMOL
m2/DIA | 8 | EQ. | 8 |  | Costo unitario directo por : m2
Descripción Recurso |  |  | Unidad | Cuadrilla | Cantidad
Mano de Obra
PARTICIPANTE |  |  | hh | 1 | 1
Materiales
DETERGENTE |  |  | kg |  | 0.006
AGUA |  |  | m3 |  | 0.008
03.21 |  | LIMPIEZA DE ESTRUCTURAS METÁLICAS
m2/DIA | 150 | EQ. | 150 |  | Costo unitario directo por : m2
Descripción Recurso |  |  | Unidad | Cuadrilla | Cantidad
Mano de Obra
OPERARIO |  |  | hh | 1 | 0.0533
PARTICIPANTE |  |  | hh | 3 | 0.16
Materiales
WAYPE INDUSTRIAL |  |  | kg |  | 0.125
DETERGENTE |  |  | kg |  | 0.025
AGUA |  |  | m3 |  | 0.125
Equipos
COMPRESORA NEUMATICA 125-175 PCM, 76 HP |  |  | hm | 0.1 | 0.0053
03.22 |  | LIMPIEZA Y DESMANCHE DE PISOS
m2/DIA | 100 | EQ. | 100 |  | Costo unitario directo por : m2
Descripción Recurso |  |  | Unidad | Cuadrilla | Cantidad
Mano de Obra
PARTICIPANTE |  |  | hh | 2 | 0.16
Materiales
DETERGENTE |  |  | kg |  | 0.002
03.23 | LIMPIEZA Y RASQUETEO DE MUROS PARA REPINTAR (EXTERIORES E INTERIORES)
m2/DIA | 50 | EQ. | 50 |  | Costo unitario directo por : m2
Descripción Recurso |  |  | Unidad | Cuadrilla | Cantidad
Mano de Obra
PARTICIPANTE |  |  | hh | 2 | 0.32
Materiales
LIJA PARA PARED |  |  | plg |  | 0.1
03.24 | LIMPIEZA Y RASQUETEO EN CARPINTERÍA DE MADERA PARA REPINTAR
m2/DIA | 25 | EQ. | 25 |  | Costo unitario directo por : m2
Descripción Recurso |  |  | Unidad | Cuadrilla | Cantidad
Mano de Obra
PARTICIPANTE |  |  | hh | 2 | 0.64
Materiales
LIJA PARA MADERA |  |  | pln |  | 0.5
03.25 |  | LIMPIEZA Y RASQUETEO EN CARPINTERÍA METÁLICA PARA REPINTAR
m2/DIA | 20 | EQ. | 20 |  | Costo unitario directo por : m2
Descripción Recurso |  |  | Unidad | Cuadrilla | Cantidad
Mano de Obra
PARTICIPANTE |  |  | hh | 2 | 0.8
Materiales
LIJA PARA FIERRO |  |  | plg |  | 0.5
03.26 |  | LIMPIEZA FINAL DE OBRA
m2/DIA | 100 | EQ. | 100 |  | Costo unitario directo por : m2
Descripción Recurso |  |  | Unidad | Cuadrilla | Cantidad
Mano de Obra
OPERARIO |  |  | hh | 0.1 | 0.008
PARTICIPANTE |  |  | hh | 1 | 0.08
03.27 |  | LIMPIEZA GENERAL DE OBRA
m2/DIA | 100 | EQ. | 100 |  | Costo unitario directo por : m2
Descripción Recurso |  |  | Unidad | Cuadrilla | Cantidad
Mano de Obra
OPERARIO |  |  | hh | 0.1 | 0.008
PARTICIPANTE |  |  | hh | 1 | 0.08
03.28 |  | MOVILIZACIÓN Y DESMOVILIZACIÓN DE MAQUINARIA
glb/DIA | 1 | EQ. | 1 |  | Costo unitario directo por : glb
Descripción Recurso |  |  | Unidad | Cuadrilla | Cantidad
Subcontratos
MOVILIZACION Y DESMOVILIZACION DE EQUIPO |  |  | glb |  | 1
03.29 |  | DESVÍO DE CAUCE PARA LA EXCAVACIÓN DE PLATAFORMA
m3/DIA | 8 | EQ. | 8 |  | Costo unitario directo por : m3
Descripción Recurso |  |  | Unidad | Cuadrilla | Cantidad
Mano de Obra
OFICIAL |  |  | hh | 1 | 1
PARTICIPANTE |  |  | hh | 2 | 2
Equipos
MOTOBOMBA 4" INCL. MANGUERA Y ACCS. |  |  | hm | 1 | 1
03.30 | REUBICACIÓN DE POSTE DE LUZ (PAGO A EMPRESA POR REUBICACIÓN POR SERVICIOS)
und/DIA | 1 | EQ. | 1 |  | Costo unitario directo por : und
Descripción Recurso |  |  | Unidad | Cuadrilla | Cantidad
Subcontratos
PAGO A EMPRESA PARA LA REUBICACION DE POSTE DE LUZ |  |  | glb |  | 1
03.31 |  | DESINFECCIÓN DE POZO
und/DIA | 1 | EQ. | 1 |  | Costo unitario directo por : und
Descripción Recurso |  |  | Unidad | Cuadrilla | Cantidad
Mano de Obra
PARTICIPANTE |  |  | hh | 1 | 8
Materiales
HIPOCLORITO DE SODIO |  |  | kg |  | 0.25
AGUA |  |  | m3 |  | 0.002
03.32 |  | LIMPIEZA Y DEFORESTACIÓN MANUAL
m2/DIA | 65 | EQ. | 65 |  | Costo unitario directo por : m2
Descripción Recurso |  |  | Unidad | Cuadrilla | Cantidad
Mano de Obra
OPERARIO |  |  | hh | 0.5 | 0.0615
PARTICIPANTE |  |  | hh | 3 | 0.3692
03.33 |  | TALA DE ÁRBOLES Y ELIMINACIÓN DE RAÍCES CON EQUIPO
und/DIA | 8 | EQ. | 8 |  | Costo unitario directo por : und
Descripción Recurso |  |  | Unidad | Cuadrilla | Cantidad
Mano de Obra
OPERARIO |  |  | hh | 1 | 1
PARTICIPANTE |  |  | hh | 4 | 4
Equipos
MOTOSIERRA |  |  | hm | 1 | 1
03.34 |  | TALA DE ÁRBOLES Y ELIMINACIÓN DE RAÍCES MANUALMENTE
und/DIA | 5 | EQ. | 5 |  | Costo unitario directo por : und
Descripción Recurso |  |  | Unidad | Cuadrilla | Cantidad
Mano de Obra
OPERARIO |  |  | hh | 1 | 1.6
OFICIAL |  |  | hh | 1 | 1.6
PARTICIPANTE |  |  | hh | 6 | 9.6
03.35 | CONTROL DE NIVEL DURANTE VACIADO DE CONCRETO EN VEREDAS Y PAVIMENTOS
m2/DIA | 250 | EQ. | 250 |  | Costo unitario directo por : m2
Descripción Recurso |  |  | Unidad | Cuadrilla | Cantidad
Mano de Obra
PARTICIPANTE |  |  | hh | 2 | 0.064
TOPOGRAFO |  |  | hh | 1 | 0.032
Equipos
NIVEL TOPOGRAFICO INC. ACCESORIOS |  |  | hm | 1 | 0.032
MIRAS Y JALONES |  |  | hm | 1 | 0.032
03.36 |  | FABRICACIÓN DE PISON MANUAL
und/DIA | 6 | EQ. | 6 |  | Costo unitario directo por : und
Descripción Recurso |  |  | Unidad | Cuadrilla | Cantidad
Mano de Obra
OPERARIO |  |  | hh | 0.5 | 0.6667
PARTICIPANTE |  |  | hh | 1 | 1.3333
Materiales
CLAVOS PARA MADERA CON CABEZA DE 4" |  |  | kg |  | 0.12
HORMIGON |  |  | m3 |  | 0.022
CEMENTO PORTLAND TIPO I (42.5 kg) |  |  | bol |  | 0.14
LATA DE ACEITE |  |  | und |  | 1
MADERA TORNILLO |  |  | p2 |  | 1.45
04.01 |  | DEMOLICIÓN MANUAL DE CARPETA ASFÁLTICA
m2/DIA | 4 | EQ. | 4 |  | Costo unitario directo por : m2
Descripción Recurso |  |  | Unidad | Cuadrilla | Cantidad
Mano de Obra
PARTICIPANTE |  |  | hh | 2 | 4
04.02 |  | DEMOLICIÓN MANUAL DE CIMIENTO CORRIDO
m3/DIA | 0.3 | EQ. | 0.3 |  | Costo unitario directo por : m3
Descripción Recurso |  |  | Unidad | Cuadrilla | Cantidad
Mano de Obra
OPERARIO |  |  | hh | 0.1 | 2.6667
PARTICIPANTE |  |  | hh | 2 | 53.3333
04.03 |  | DEMOLICIÓN MANUAL DE COLUMNAS Y VIGAS
m3/DIA | 0.5 | EQ. | 0.5 |  | Costo unitario directo por : m3
Descripción Recurso |  |  | Unidad | Cuadrilla | Cantidad
Mano de Obra
OPERARIO |  |  | hh | 0.1 | 1.6
PARTICIPANTE |  |  | hh | 2 | 32
04.04 |  | DEMOLICIÓN MANUAL DE CONCRETO SIMPLE
m3/DIA | 0.6 | EQ. | 0.6 |  | Costo unitario directo por : m3
Descripción Recurso |  |  | Unidad | Cuadrilla | Cantidad
Mano de Obra
OPERARIO |  |  | hh | 0.1 | 1.3333
PARTICIPANTE |  |  | hh | 2 | 26.6667
04.05 |  | DEMOLICIÓN MANUAL DE CUNETAS DE SECCIÓN PROMEDIO 1X0.50M, E=0.05M
m/DIA | 6.8 | EQ. | 6.8 |  | Costo unitario directo por : m
Descripción Recurso |  |  | Unidad | Cuadrilla | Cantidad
Mano de Obra
PARTICIPANTE |  |  | hh | 1 | 1.1765
04.06 | DEMOLICIÓN MANUAL DE ESCALERA DE CONCRETO EXISTENTE E=0.20M
m3/DIA | 0.25 | EQ. | 0.25 |  | Costo unitario directo por : m3
Descripción Recurso |  |  | Unidad | Cuadrilla | Cantidad
Mano de Obra
PARTICIPANTE |  |  | hh | 2 | 64
04.07 |  | DEMOLICIÓN MANUAL DE LOSA DE CONCRETO
m2/DIA | 2.2 | EQ. | 2.2 |  | Costo unitario directo por : m2
Descripción Recurso |  |  | Unidad | Cuadrilla | Cantidad
Mano de Obra
OPERARIO |  |  | hh | 0.1 | 0.3636
PARTICIPANTE |  |  | hh | 2 | 7.2727
04.08 |  | DEMOLICIÓN MANUAL DE MURO DE ADOBE E= 0.40M
m2/DIA | 20 | EQ. | 20 |  | Costo unitario directo por : m2
Descripción Recurso |  |  | Unidad | Cuadrilla | Cantidad
Mano de Obra
OPERARIO |  |  | hh | 0.1 | 0.04
PARTICIPANTE |  |  | hh | 2 | 0.8
04.09 |  | DEMOLICIÓN MANUAL DE MURO DE LADRILLO DE CABEZA
m2/DIA | 8 | EQ. | 8 |  | Costo unitario directo por : m2
Descripción Recurso |  |  | Unidad | Cuadrilla | Cantidad
Mano de Obra
OPERARIO |  |  | hh | 0.1 | 0.1
PARTICIPANTE |  |  | hh | 2 | 2
04.10 |  | DEMOLICIÓN MANUAL DE MURO DE LADRILLO DE CANTO
m2/DIA | 15 | EQ. | 15 |  | Costo unitario directo por : m2
Descripción Recurso |  |  | Unidad | Cuadrilla | Cantidad
Mano de Obra
OPERARIO |  |  | hh | 0.1 | 0.0533
PARTICIPANTE |  |  | hh | 2 | 1.0667
04.11 |  | DEMOLICIÓN MANUAL DE MURO DE LADRILLO DE SOGA
m2/DIA | 12 | EQ. | 12 |  | Costo unitario directo por : m2
Descripción Recurso |  |  | Unidad | Cuadrilla | Cantidad
Mano de Obra
OPERARIO |  |  | hh | 0.1 | 0.0667
PARTICIPANTE |  |  | hh | 2 | 1.3333
04.12 |  | DEMOLICIÓN MANUAL DE MURO DE QUINCHA
m2/DIA | 20 | EQ. | 20 |  | Costo unitario directo por : m2
Descripción Recurso |  |  | Unidad | Cuadrilla | Cantidad
Mano de Obra
OPERARIO |  |  | hh | 0.1 | 0.04
PARTICIPANTE |  |  | hh | 2 | 0.8
04.13 |  | DEMOLICIÓN MANUAL DE PAVIMENTO DE CONCRETO E=0.20M
m2/DIA | 1.2 | EQ. | 1.2 |  | Costo unitario directo por : m2
Descripción Recurso |  |  | Unidad | Cuadrilla | Cantidad
Mano de Obra
OPERARIO |  |  | hh | 0.1 | 0.6667
PARTICIPANTE |  |  | hh | 2 | 13.3333
04.14 |  | DEMOLICIÓN MANUAL DE PISO DE LOSETA
m2/DIA | 12 | EQ. | 12 |  | Costo unitario directo por : m2
Descripción Recurso |  |  | Unidad | Cuadrilla | Cantidad
Mano de Obra
OPERARIO |  |  | hh | 0.1 | 0.0667
PARTICIPANTE |  |  | hh | 2 | 1.3333
04.15 |  | DEMOLICIÓN MANUAL DE PISO DE PARQUET
m2/DIA | 40 | EQ. | 40 |  | Costo unitario directo por : m2
Descripción Recurso |  |  | Unidad | Cuadrilla | Cantidad
Mano de Obra
OPERARIO |  |  | hh | 0.1 | 0.02
PARTICIPANTE |  |  | hh | 2 | 0.4
04.16 |  | DEMOLICIÓN MANUAL DE SARDINEL DE CONCRETO(0.15x0.30M)
m/DIA | 13 | EQ. | 13 |  | Costo unitario directo por : m
Descripción Recurso |  |  | Unidad | Cuadrilla | Cantidad
Mano de Obra
OPERARIO |  |  | hh | 0.1 | 0.0615
PARTICIPANTE |  |  | hh | 2 | 1.2308
04.17 |  | DEMOLICIÓN MANUAL DE VEREDAS DE E=0.10 M.
m2/DIA | 3 | EQ. | 3 |  | Costo unitario directo por : m2
Descripción Recurso |  |  | Unidad | Cuadrilla | Cantidad
Mano de Obra
OPERARIO |  |  | hh | 0.1 | 0.2667
PARTICIPANTE |  |  | hh | 2 | 5.3333
04.18 |  | DEMOLICIÓN MANUAL DE VEREDAS DE E=0.15 M.
m2/DIA | 2.4 | EQ. | 2.4 |  | Costo unitario directo por : m2
Descripción Recurso |  |  | Unidad | Cuadrilla | Cantidad
Mano de Obra
OPERARIO |  |  | hh | 0.1 | 0.3333
PARTICIPANTE |  |  | hh | 2 | 6.6667
04.19 |  | DEMOLICIÓN DE CIMIENTO CORRIDO C/EQUIPO
m3/DIA | 10 | EQ. | 10 |  | Costo unitario directo por : m3
Descripción Recurso |  |  | Unidad | Cuadrilla | Cantidad
Mano de Obra
OPERARIO |  |  | hh | 2 | 1.6
OFICIAL |  |  | hh | 2 | 1.6
PARTICIPANTE |  |  | hh | 2 | 1.6
Equipos
MARTILLO NEUMATICO DE 24 kg |  |  | hm | 2 | 1.6
COMPRESORA NEUMATICA 125-175 PCM, 76 HP |  |  | hm | 1 | 0.8
04.20 |  | DEMOLICIÓN DE ESTRUCTURA DE CONCRETO C/EQUIPO
m3/DIA | 10 | EQ. | 10 |  | Costo unitario directo por : m3
Descripción Recurso |  |  | Unidad | Cuadrilla | Cantidad
Mano de Obra
OPERARIO |  |  | hh | 2 | 1.6
OFICIAL |  |  | hh | 2 | 1.6
PARTICIPANTE |  |  | hh | 2 | 1.6
Equipos
MARTILLO NEUMATICO DE 24 kg |  |  | hm | 2 | 1.6
COMPRESORA NEUMATICA 125-175 PCM, 76 HP |  |  | hm | 1 | 0.8
04.21 |  | DEMOLICIÓN DE MURO DE CONCRETO ARMADO C/ EQUIPO
m3/DIA | 10 | EQ. | 10 |  | Costo unitario directo por : m3
Descripción Recurso |  |  | Unidad | Cuadrilla | Cantidad
Mano de Obra
OPERARIO |  |  | hh | 0.1 | 0.08
OFICIAL |  |  | hh | 2 | 1.6
PARTICIPANTE |  |  | hh | 2 | 1.6
Equipos
MARTILLO NEUMATICO DE 29 kg |  |  | hm | 2 | 1.6
COMPRESORA NEUMATICA 125-175 PCM, 76 HP |  |  | hm | 1 | 0.8
04.22 |  | DEMOLICIÓN DE PAVIMENTO FLEXIBLE E=2" C/EQUIPO
m2/DIA | 550 | EQ. | 550 |  | Costo unitario directo por : m2
Descripción Recurso |  |  | Unidad | Cuadrilla | Cantidad
Mano de Obra
OPERARIO |  |  | hh | 2 | 0.0291
OFICIAL |  |  | hh | 2 | 0.0291
PARTICIPANTE |  |  | hh | 8 | 0.1164
Equipos
MARTILLO NEUMATICO DE 29 kg |  |  | hm | 2 | 0.0291
COMPRESORA NEUMATICA 250 - 330 PCM - 87 HP |  |  | hm | 1 | 0.0145
CARGADOR S/LLANTAS DE 125-155 HP 3 yd3 |  |  | hm | 1 | 0.0145
04.23 |  | DEMOLICIÓN DE VEREDAS DE CONCRETO C/EQUIPO
m2/DIA | 100 | EQ. | 100 |  | Costo unitario directo por : m2
Descripción Recurso |  |  | Unidad | Cuadrilla | Cantidad
Mano de Obra
OPERARIO |  |  | hh | 2 | 0.16
OFICIAL |  |  | hh | 2 | 0.16
PARTICIPANTE |  |  | hh | 7 | 0.56
Equipos
MARTILLO NEUMATICO DE 29 kg |  |  | hm | 2 | 0.16
COMPRESORA NEUMATICA 250 - 330 PCM - 87 HP |  |  | hm | 1 | 0.08
04.24 | DEMOLICIÓN Y/O DESMONTAJE DE MURO DE PIEDRA (PIRCA) HPROM<=2.0M
m3/DIA | 4 | EQ. | 4 |  | Costo unitario directo por : m3
Descripción Recurso |  |  | Unidad | Cuadrilla | Cantidad
Mano de Obra
PARTICIPANTE |  |  | hh | 2 | 4
04.25 | DEMOLICIÓN Y/O DESMONTAJE DE MURO DE PIEDRA (PIRCA) HPROM=1.0M
m3/DIA | 5 | EQ. | 5 |  | Costo unitario directo por : m3
Descripción Recurso |  |  | Unidad | Cuadrilla | Cantidad
Mano de Obra
PARTICIPANTE |  |  | hh | 2 | 3.2
04.26 | CORTE DE SUPERFICIE DE PAVIMENTO DE CONCRETO HMAX= 6" INC. CORTADORA DE DISCO
m/DIA | 150 | EQ. | 150 |  | Costo unitario directo por : m
Descripción Recurso |  |  | Unidad | Cuadrilla | Cantidad
Mano de Obra
OPERARIO |  |  | hh | 1 | 0.0533
PARTICIPANTE |  |  | hh | 2 | 0.1067
Equipos
CORTADORA PARA CONCRETO DE 12 HP INC. DISCO DE DIAMANTE |  |  | hm | 1 | 0.0533
05.01 |  | REMOCIÓN DE CONTRAZÓCALO
m/DIA | 50 | EQ. | 50 |  | Costo unitario directo por : m
Descripción Recurso |  |  | Unidad | Cuadrilla | Cantidad
Mano de Obra
OFICIAL |  |  | hh | 1 | 0.16
PARTICIPANTE |  |  | hh | 1 | 0.16
05.02 |  | REMOCIÓN DE ZÓCALO EN FACHADA (ENCHAPE)
m2/DIA | 12 | EQ. | 12 |  | Costo unitario directo por : m2
Descripción Recurso |  |  | Unidad | Cuadrilla | Cantidad
Mano de Obra
OFICIAL |  |  | hh | 1 | 0.6667
PARTICIPANTE |  |  | hh | 3 | 2
06.01 |  | DESMONTAJE DE ALAMBRE DE PÚAS
m/DIA | 120 | EQ. | 120 |  | Costo unitario directo por : m
Descripción Recurso |  |  | Unidad | Cuadrilla | Cantidad
Mano de Obra
PARTICIPANTE |  |  | hh | 2 | 0.1333
06.02 |  | DESMONTAJE DE CALAMINAS
m2/DIA | 60 | EQ. | 60 |  | Costo unitario directo por : m2
Descripción Recurso |  |  | Unidad | Cuadrilla | Cantidad
Mano de Obra
OPERARIO |  |  | hh | 1 | 0.1333
PARTICIPANTE |  |  | hh | 4 | 0.5333
06.03 |  | DESMONTAJE DE CERCO METÁLICO
m2/DIA | 14 | EQ. | 14 |  | Costo unitario directo por : m2
Descripción Recurso |  |  | Unidad | Cuadrilla | Cantidad
Mano de Obra
PARTICIPANTE |  |  | hh | 2 | 1.1429
06.04 |  | DESMONTAJE DE ENREJADO METÁLICO
m2/DIA | 20 | EQ. | 20 |  | Costo unitario directo por : m2
Descripción Recurso |  |  | Unidad | Cuadrilla | Cantidad
Mano de Obra
PARTICIPANTE |  |  | hh | 2 | 0.8
06.05 |  | DESMONTAJE DE PUERTA DE MADERA
m2/DIA | 10 | EQ. | 10 |  | Costo unitario directo por : m2
Descripción Recurso |  |  | Unidad | Cuadrilla | Cantidad
Mano de Obra
OPERARIO |  |  | hh | 1 | 0.8
PARTICIPANTE |  |  | hh | 2 | 1.6
06.06 |  | DESMONTAJE DE PUERTA METÁLICA
und/DIA | 10 | EQ. | 10 |  | Costo unitario directo por : und
Descripción Recurso |  |  | Unidad | Cuadrilla | Cantidad
Mano de Obra
OPERARIO |  |  | hh | 1 | 0.8
PARTICIPANTE |  |  | hh | 2 | 1.6
Equipos
EQUIPO DE SOLDADURA POR RESISTENCIA |  |  | hm | 0.2 | 0.16
06.07 |  | DESMONTAJE DE REJA DE FIERRO
m2/DIA | 14 | EQ. | 14 |  | Costo unitario directo por : m2
Descripción Recurso |  |  | Unidad | Cuadrilla | Cantidad
Mano de Obra
OPERARIO |  |  | hh | 1 | 0.5714
PARTICIPANTE |  |  | hh | 2 | 1.1429
Equipos
EQUIPO DE SOLDADURA POR RESISTENCIA |  |  | hm | 0.1 | 0.0571
06.08 |  | DESMONTAJE DE VENTANAS
m2/DIA | 40 | EQ. | 40 |  | Costo unitario directo por : m2
Descripción Recurso |  |  | Unidad | Cuadrilla | Cantidad
Mano de Obra
OPERARIO |  |  | hh | 1 | 0.2
PARTICIPANTE |  |  | hh | 2 | 0.4
06.09 |  | DESMONTAJE DE APARATOS SANITARIOS
und/DIA | 10 | EQ. | 10 |  | Costo unitario directo por : und
Descripción Recurso |  |  | Unidad | Cuadrilla | Cantidad
Mano de Obra
OPERARIO |  |  | hh | 1 | 0.8
PARTICIPANTE |  |  | hh | 2 | 1.6
06.10 |  | DESMONTAJE DE COBERTURA DE MADERA
m2/DIA | 60 | EQ. | 60 |  | Costo unitario directo por : m2
Descripción Recurso |  |  | Unidad | Cuadrilla | Cantidad
Mano de Obra
OPERARIO |  |  | hh | 1 | 0.1333
PARTICIPANTE |  |  | hh | 4 | 0.5333
Equipos
ANDAMIO METÁLICO |  |  | hm | 1 | 0.1333
06.11 |  | DESMONTAJE DE TABIQUERIA DE DRYWALL
m2/DIA | 20 | EQ. | 20 |  | Costo unitario directo por : m2
Descripción Recurso |  |  | Unidad | Cuadrilla | Cantidad
Mano de Obra
OPERARIO |  |  | hh | 1 | 0.4
PARTICIPANTE |  |  | hh | 2 | 0.8
06.12 |  | DESMONTAJE DE MOBILIARIO URBANO
und/DIA | 6 | EQ. | 6 |  | Costo unitario directo por : und
Descripción Recurso |  |  | Unidad | Cuadrilla | Cantidad
Mano de Obra
OPERARIO |  |  | hh | 1 | 1.3333
PARTICIPANTE |  |  | hh | 2 | 2.6667
Equipos
EQUIPO DE SOLDADURA POR RESISTENCIA |  |  | hm | 0.2 | 0.2667
07.01.01 |  | NIVELACIÓN, REFINE Y COMPACTACIÓN C/PISÓN MANUAL
m2/DIA | 60 | EQ. | 60 |  | Costo unitario directo por : m2
Descripción Recurso |  |  | Unidad | Cuadrilla | Cantidad
Mano de Obra
OPERARIO |  |  | hh | 1 | 0.1333
PARTICIPANTE |  |  | hh | 2 | 0.2667
Materiales
AGUA |  |  | m3 |  | 0.05
07.01.02 |  | NIVELACIÓN, REFINE Y COMPACTACIÓN C/PLANCHA
m2/DIA | 110 | EQ. | 110 |  | Costo unitario directo por : m2
Descripción Recurso |  |  | Unidad | Cuadrilla | Cantidad
Mano de Obra
OPERARIO |  |  | hh | 1 | 0.0727
PARTICIPANTE |  |  | hh | 2 | 0.1455
Materiales
AGUA |  |  | m3 |  | 0.05
Equipos
COMPACTADOR VIB. TIPO PLANCHA 5.8 HP |  |  | hm | 1 | 0.0727
07.01.03 | NIVELACIÓN Y APISONADO PARA FALSO PISO Y VEREDAS C/PISÓN MANUAL
m2/DIA | 80 | EQ. | 80 |  | Costo unitario directo por : m2
Descripción Recurso |  |  | Unidad | Cuadrilla | Cantidad
Mano de Obra
OPERARIO |  |  | hh | 1 | 0.1
PARTICIPANTE |  |  | hh | 2 | 0.2
Materiales
AGUA |  |  | m3 |  | 0.05
07.01.04 |  | NIVELACIÓN Y COMPACTACIÓN DE SUBRASANTE C/PISÓN MANUAL
m2/DIA | 80 | EQ. | 80 |  | Costo unitario directo por : m2
Descripción Recurso |  |  | Unidad | Cuadrilla | Cantidad
Mano de Obra
OPERARIO |  |  | hh | 1 | 0.1
PARTICIPANTE |  |  | hh | 2 | 0.2
Materiales
AGUA |  |  | m3 |  | 0.05
07.01.05 |  | NIVELACIÓN Y COMPACTACIÓN DE SUBRASANTE C/PLANCHA
m2/DIA | 100 | EQ. | 100 |  | Costo unitario directo por : m2
Descripción Recurso |  |  | Unidad | Cuadrilla | Cantidad
Mano de Obra
OFICIAL |  |  | hh | 1 | 0.08
PARTICIPANTE |  |  | hh | 2 | 0.16
Equipos
COMPACTADOR VIBRATORIO TIPO PLANCHA 7 HP |  |  | hm | 1 | 0.08
07.01.06 | NIVELACIÓN Y COMPACTACIÓN DE FONDO DE CIMENTACIÓN C/PLANCHA
m2/DIA | 150 | EQ. | 150 |  | Costo unitario directo por : m2
Descripción Recurso |  |  | Unidad | Cuadrilla | Cantidad
Mano de Obra
OFICIAL |  |  | hh | 1 | 0.0533
PARTICIPANTE |  |  | hh | 2 | 0.1067
Equipos
COMPACTADOR VIBRATORIO TIPO PLANCHA 7 HP |  |  | hm | 0.5 | 0.0267
07.02.01 | EXCAVACIÓN MANUAL DE ZANJA PARA ZAPATAS AISLADAS DE H=1.00M EN TERRENO NORMAL
m3/DIA | 3.5 | EQ. | 3.5 |  | Costo unitario directo por : m3
Descripción Recurso |  |  | Unidad | Cuadrilla | Cantidad
Mano de Obra
OPERARIO |  |  | hh | 0.1 | 0.2286
PARTICIPANTE |  |  | hh | 2.5 | 5.7143
07.02.02 | EXCAVACIÓN MANUAL DE ZANJA PARA ZAPATAS AISLADAS DE H=1.40M EN TERRENO NORMAL
m3/DIA | 3 | EQ. | 3 |  | Costo unitario directo por : m3
Descripción Recurso |  |  | Unidad | Cuadrilla | Cantidad
Mano de Obra
OPERARIO |  |  | hh | 0.1 | 0.2667
PARTICIPANTE |  |  | hh | 2.5 | 6.6667
07.02.03 | EXCAVACIÓN MANUAL DE ZANJA PARA ZAPATAS AISLADAS DE 1.40 HASTA 1.70M EN TERRENO NORMAL
m3/DIA | 2.5 | EQ. | 2.5 |  | Costo unitario directo por : m3
Descripción Recurso |  |  | Unidad | Cuadrilla | Cantidad
Mano de Obra
OPERARIO |  |  | hh | 0.1 | 0.32
PARTICIPANTE |  |  | hh | 2.5 | 8
07.02.04 | EXCAVACIÓN MANUAL DE ZANJA PARA ZAPATAS AISLADAS DE H=1.00M EN TERRENO SEMIROCOSO
m3/DIA | 3 | EQ. | 3 |  | Costo unitario directo por : m3
Descripción Recurso |  |  | Unidad | Cuadrilla | Cantidad
Mano de Obra
OPERARIO |  |  | hh | 0.1 | 0.2667
PARTICIPANTE |  |  | hh | 2.5 | 6.6667
07.02.05 | EXCAVACIÓN MANUAL DE ZANJA PARA ZAPATAS AISLADAS DE H=1.40M EN TERRENO SEMIROCOSO
m3/DIA | 2.5 | EQ. | 2.5 |  | Costo unitario directo por : m3
Descripción Recurso |  |  | Unidad | Cuadrilla | Cantidad
Mano de Obra
OPERARIO |  |  | hh | 0.1 | 0.32
PARTICIPANTE |  |  | hh | 2.5 | 8
07.02.06 | EXCAVACIÓN MANUAL DE ZANJA PARA ZAPATAS AISLADAS DE H=1.40M EN TERRENO ROCOSO
m3/DIA | 2 | EQ. | 2 |  | Costo unitario directo por : m3
Descripción Recurso |  |  | Unidad | Cuadrilla | Cantidad
Mano de Obra
OPERARIO |  |  | hh | 0.1 | 0.4
PARTICIPANTE |  |  | hh | 2.5 | 10
07.02.07 | EXCAVACIÓN MANUAL DE ZANJA PARA ZAPATAS AISLADAS DE 1.40 HASTA 1.70M EN TERRENO SEMIROCOSO
m3/DIA | 2 | EQ. | 2 |  | Costo unitario directo por : m3
Descripción Recurso |  |  | Unidad | Cuadrilla | Cantidad
Mano de Obra
OPERARIO |  |  | hh | 0.1 | 0.4
PARTICIPANTE |  |  | hh | 2.5 | 10
07.02.08 | EXCAVACIÓN MANUAL DE ZANJA PARA ZAPATAS AISLADAS DE H=1.00M EN TERRENO ROCOSO
m3/DIA | 2.5 | EQ. | 2.5 |  | Costo unitario directo por : m3
Descripción Recurso |  |  | Unidad | Cuadrilla | Cantidad
Mano de Obra
OPERARIO |  |  | hh | 0.1 | 0.32
PARTICIPANTE |  |  | hh | 2.5 | 8
07.02.09 | EXCAVACIÓN MANUAL DE ZANJA PARA ZAPATAS AISLADAS DE 1.40 HASTA 1.70M EN TERRENO ROCOSO
m3/DIA | 1.5 | EQ. | 1.5 |  | Costo unitario directo por : m3
Descripción Recurso |  |  | Unidad | Cuadrilla | Cantidad
Mano de Obra
OPERARIO |  |  | hh | 0.1 | 0.5333
PARTICIPANTE |  |  | hh | 2.5 | 13.3333
07.02.10 | EXCAVACIÓN MANUAL DE ZANJA Y/O ZAPATA 1.0M< HPROM <= 2.00M EN TERRENO ROCOSO
m3/DIA | 0.5 | EQ. | 0.5 |  | Costo unitario directo por : m3
Descripción Recurso |  |  | Unidad | Cuadrilla | Cantidad
Mano de Obra
OPERARIO |  |  | hh | 0.1 | 1.6
PARTICIPANTE |  |  | hh | 1 | 16
07.02.11 | EXCAVACIÓN MANUAL DE ZANJA PARA CIMIENTO HASTA 1.00M EN TERRENO NORMAL
m3/DIA | 4 | EQ. | 4 |  | Costo unitario directo por : m3
Descripción Recurso |  |  | Unidad | Cuadrilla | Cantidad
Mano de Obra
OPERARIO |  |  | hh | 0.1 | 0.2
PARTICIPANTE |  |  | hh | 2.5 | 5
07.02.12 | EXCAVACIÓN MANUAL DE ZANJA PARA CIMIENTO HASTA 1.40M EN TERRENO NORMAL
m3/DIA | 3.5 | EQ. | 3.5 |  | Costo unitario directo por : m3
Descripción Recurso |  |  | Unidad | Cuadrilla | Cantidad
Mano de Obra
OPERARIO |  |  | hh | 0.1 | 0.2286
PARTICIPANTE |  |  | hh | 2.5 | 5.7143
07.02.13 | EXCAVACIÓN MANUAL DE ZANJA PARA CIMIENTO HASTA 1.70M EN TERRENO NORMAL
m3/DIA | 3 | EQ. | 3 |  | Costo unitario directo por : m3
Descripción Recurso |  |  | Unidad | Cuadrilla | Cantidad
Mano de Obra
OPERARIO |  |  | hh | 0.1 | 0.2667
PARTICIPANTE |  |  | hh | 2.5 | 6.6667
07.02.14 | EXCAVACIÓN MANUAL DE ZANJA PARA CIMIENTO HASTA 1.00M EN TERRENO SEMIROCOSO
m3/DIA | 3.5 | EQ. | 3.5 |  | Costo unitario directo por : m3
Descripción Recurso |  |  | Unidad | Cuadrilla | Cantidad
Mano de Obra
OPERARIO |  |  | hh | 0.1 | 0.2286
PARTICIPANTE |  |  | hh | 2.5 | 5.7143
07.02.15 | EXCAVACIÓN MANUAL DE ZANJA PARA CIMIENTO HASTA 1.40M EN TERRENO SEMIROCOSO
m3/DIA | 3 | EQ. | 3 |  | Costo unitario directo por : m3
Descripción Recurso |  |  | Unidad | Cuadrilla | Cantidad
Mano de Obra
OPERARIO |  |  | hh | 0.1 | 0.2667
PARTICIPANTE |  |  | hh | 2.5 | 6.6667
07.02.16 | EXCAVACIÓN MANUAL DE ZANJA PARA CIMIENTO HASTA 1.70M EN TERRENO SEMIROCOSO
m3/DIA | 2.5 | EQ. | 2.5 |  | Costo unitario directo por : m3
Descripción Recurso |  |  | Unidad | Cuadrilla | Cantidad
Mano de Obra
OPERARIO |  |  | hh | 0.1 | 0.32
PARTICIPANTE |  |  | hh | 2.5 | 8
07.02.17 | EXCAVACIÓN MANUAL DE ZANJA PARA CIMIENTO HASTA 1.00M EN TERRENO ROCOSO
m3/DIA | 2.5 | EQ. | 2.5 |  | Costo unitario directo por : m3
Descripción Recurso |  |  | Unidad | Cuadrilla | Cantidad
Mano de Obra
OPERARIO |  |  | hh | 0.1 | 0.32
PARTICIPANTE |  |  | hh | 2.5 | 8
07.02.18 | EXCAVACIÓN MANUAL DE ZANJA PARA CIMIENTO HASTA 1.40M EN TERRENO ROCOSO
m3/DIA | 2 | EQ. | 2 |  | Costo unitario directo por : m3
Descripción Recurso |  |  | Unidad | Cuadrilla | Cantidad
Mano de Obra
OPERARIO |  |  | hh | 0.1 | 0.4
PARTICIPANTE |  |  | hh | 2.5 | 10
07.02.19 | EXCAVACIÓN MANUAL DE ZANJA PARA CIMIENTO HASTA 1.70M EN TERRENO ROCOSO
m3/DIA | 1.5 | EQ. | 1.5 |  | Costo unitario directo por : m3
Descripción Recurso |  |  | Unidad | Cuadrilla | Cantidad
Mano de Obra
OPERARIO |  |  | hh | 0.1 | 0.5333
PARTICIPANTE |  |  | hh | 2.5 | 13.3333
07.02.20 | EXCAVACIÓN MANUAL DE ZANJA PARA CIMIENTO HASTA 1.00M EN TERRENO FANGOSO
m3/DIA | 2.8 | EQ. | 2.8 |  | Costo unitario directo por : m3
Descripción Recurso |  |  | Unidad | Cuadrilla | Cantidad
Mano de Obra
OPERARIO |  |  | hh | 0.1 | 0.2857
PARTICIPANTE |  |  | hh | 2.5 | 7.1429
07.02.21 | EXCAVACIÓN MANUAL DE ZANJA PARA CUNETAS TERRENO NORMAL (0.50MX0.20M)
m/DIA | 25 | EQ. | 25 |  | Costo unitario directo por : m
Descripción Recurso |  |  | Unidad | Cuadrilla | Cantidad
Mano de Obra
OPERARIO |  |  | hh | 0.1 | 0.032
PARTICIPANTE |  |  | hh | 1 | 0.32
07.02.22 | EXCAVACIÓN MANUAL DE ZANJA PARA CUNETAS TERRENO SEMIROCOSO (0.50MX0.20M)
m/DIA | 20 | EQ. | 20 |  | Costo unitario directo por : m
Descripción Recurso |  |  | Unidad | Cuadrilla | Cantidad
Mano de Obra
OPERARIO |  |  | hh | 0.1 | 0.04
PARTICIPANTE |  |  | hh | 1 | 0.4
07.02.23 | EXCAVACIÓN MANUAL DE ZANJA PARA SARDINELES EN TERRENO NORMAL (0.15MX0.30M)
m/DIA | 23 | EQ. | 23 |  | Costo unitario directo por : m
Descripción Recurso |  |  | Unidad | Cuadrilla | Cantidad
Mano de Obra
OPERARIO |  |  | hh | 0.1 | 0.0348
PARTICIPANTE |  |  | hh | 1 | 0.3478
07.02.24 | EXCAVACIÓN MANUAL DE ZANJA PARA SARDINELES EN TERRENO SEMIROCOSO (0.15MX0.30M)
m/DIA | 18 | EQ. | 18 |  | Costo unitario directo por : m
Descripción Recurso |  |  | Unidad | Cuadrilla | Cantidad
Mano de Obra
OPERARIO |  |  | hh | 0.1 | 0.0444
PARTICIPANTE |  |  | hh | 1 | 0.4444
07.02.25 | EXCAVACIÓN MANUAL DE ZANJA PARA SARDINELES EN TERRENO ROCOSO (0.15MX0.30M)
m/DIA | 12 | EQ. | 12 |  | Costo unitario directo por : m
Descripción Recurso |  |  | Unidad | Cuadrilla | Cantidad
Mano de Obra
OPERARIO |  |  | hh | 0.1 | 0.0667
PARTICIPANTE |  |  | hh | 1 | 0.6667
07.02.26 | EXCAVACIÓN MANUAL PARA BUZONES EN TERRENO NORMAL HPROM=1.00M
m3/DIA | 3.5 | EQ. | 3.5 |  | Costo unitario directo por : m3
Descripción Recurso |  |  | Unidad | Cuadrilla | Cantidad
Mano de Obra
OPERARIO |  |  | hh | 0.1 | 0.2286
PARTICIPANTE |  |  | hh | 2.5 | 5.7143
07.02.27 | EXCAVACIÓN MANUAL PARA BUZONES EN TERRENO NORMAL HPROM=1.50M
m3/DIA | 3 | EQ. | 3 |  | Costo unitario directo por : m3
Descripción Recurso |  |  | Unidad | Cuadrilla | Cantidad
Mano de Obra
OPERARIO |  |  | hh | 0.1 | 0.2667
PARTICIPANTE |  |  | hh | 2.5 | 6.6667
07.02.28 | EXCAVACIÓN MANUAL PARA BUZONES EN TERRENO NORMAL HPROM=2.0M
m3/DIA | 2.5 | EQ. | 2.5 |  | Costo unitario directo por : m3
Descripción Recurso |  |  | Unidad | Cuadrilla | Cantidad
Mano de Obra
OPERARIO |  |  | hh | 0.1 | 0.32
PARTICIPANTE |  |  | hh | 2.5 | 8
07.02.29 | EXCAVACIÓN MANUAL PARA BUZONES EN TERRENO NORMAL HPROM=2.5M
m3/DIA | 2 | EQ. | 2 |  | Costo unitario directo por : m3
Descripción Recurso |  |  | Unidad | Cuadrilla | Cantidad
Mano de Obra
OPERARIO |  |  | hh | 0.1 | 0.4
PARTICIPANTE |  |  | hh | 2.5 | 10
07.02.30 | EXCAVACIÓN MANUAL PARA BUZONES EN TERRENO NORMAL HPROM=3.0M
m3/DIA | 1.5 | EQ. | 1.5 |  | Costo unitario directo por : m3
Descripción Recurso |  |  | Unidad | Cuadrilla | Cantidad
Mano de Obra
OPERARIO |  |  | hh | 0.1 | 0.5333
PARTICIPANTE |  |  | hh | 2.5 | 13.3333
07.02.31 | EXCAVACIÓN MANUAL PARA BUZONES EN TERRENO SEMIROCOSO HPROM=1.00M
m3/DIA | 3 | EQ. | 3 |  | Costo unitario directo por : m3
Descripción Recurso |  |  | Unidad | Cuadrilla | Cantidad
Mano de Obra
OPERARIO |  |  | hh | 0.1 | 0.2667
PARTICIPANTE |  |  | hh | 2.5 | 6.6667
07.02.32 | EXCAVACIÓN MANUAL PARA BUZONES EN TERRENO SEMIROCOSO HPROM=1.50M
m3/DIA | 2.5 | EQ. | 2.5 |  | Costo unitario directo por : m3
Descripción Recurso |  |  | Unidad | Cuadrilla | Cantidad
Mano de Obra
OPERARIO |  |  | hh | 0.1 | 0.32
PARTICIPANTE |  |  | hh | 2.5 | 8
07.02.33 | EXCAVACIÓN MANUAL PARA BUZONES EN TERRENO SEMIROCOSO HPROM=2.00M
m3/DIA | 2 | EQ. | 2 |  | Costo unitario directo por : m3
Descripción Recurso |  |  | Unidad | Cuadrilla | Cantidad
Mano de Obra
OPERARIO |  |  | hh | 0.1 | 0.4
PARTICIPANTE |  |  | hh | 2.5 | 10
07.02.34 | EXCAVACIÓN MANUAL PARA BUZONES EN TERRENO SEMIROCOSO HPROM=2.50M
m3/DIA | 1.5 | EQ. | 1.5 |  | Costo unitario directo por : m3
Descripción Recurso |  |  | Unidad | Cuadrilla | Cantidad
Mano de Obra
OPERARIO |  |  | hh | 0.1 | 0.5333
PARTICIPANTE |  |  | hh | 2.5 | 13.3333
07.02.35 | EXCAVACIÓN MANUAL PARA BUZONES EN TERRENO SEMIROCOSO HPROM=3.00M
m3/DIA | 1 | EQ. | 1 |  | Costo unitario directo por : m3
Descripción Recurso |  |  | Unidad | Cuadrilla | Cantidad
Mano de Obra
OPERARIO |  |  | hh | 0.1 | 0.8
PARTICIPANTE |  |  | hh | 2.5 | 20
07.02.36 | EXCAVACIÓN MANUAL DE ZANJA PARA TUBERÍAS APROM=0.50 HMÁX<= 0.60M EN TERRENO NORMAL
m/DIA | 12 | EQ. | 12 |  | Costo unitario directo por : m
Descripción Recurso |  |  | Unidad | Cuadrilla | Cantidad
Mano de Obra
OPERARIO |  |  | hh | 0.1 | 0.0667
PARTICIPANTE |  |  | hh | 2.5 | 1.6667
07.02.37 | EXCAVACIÓN MANUAL DE ZANJA PARA TUBERÍAS APROM=0.60 HMÁX<= 0.60M EN TERRENO NORMAL
m/DIA | 8 | EQ. | 8 |  | Costo unitario directo por : m
Descripción Recurso |  |  | Unidad | Cuadrilla | Cantidad
Mano de Obra
OPERARIO |  |  | hh | 0.1 | 0.1
PARTICIPANTE |  |  | hh | 2.5 | 2.5
07.02.38 | EXCAVACIÓN MANUAL DE ZANJA PARA TUBERÍAS APROM=0.60 HMÁX<= 1.00M EN TERRENO NORMAL
m/DIA | 5 | EQ. | 5 |  | Costo unitario directo por : m
Descripción Recurso |  |  | Unidad | Cuadrilla | Cantidad
Mano de Obra
OPERARIO |  |  | hh | 0.1 | 0.16
PARTICIPANTE |  |  | hh | 2.5 | 4
07.02.39 | EXCAVACIÓN MANUAL DE ZANJA PARA TUBERÍAS APROM=0.60 HMÁX<= 1.50M EN TERRENO NORMAL
m/DIA | 3 | EQ. | 3 |  | Costo unitario directo por : m
Descripción Recurso |  |  | Unidad | Cuadrilla | Cantidad
Mano de Obra
OPERARIO |  |  | hh | 0.1 | 0.2667
PARTICIPANTE |  |  | hh | 2.5 | 6.6667
07.02.40 | EXCAVACIÓN MANUAL DE ZANJA PARA TUBERÍAS APROM=0.60 HMÁX<= 2.00M EN TERRENO NORMAL (CONEXIONES DOMICILIARIAS)
m/DIA | 2 | EQ. | 2 |  | Costo unitario directo por : m
Descripción Recurso |  |  | Unidad | Cuadrilla | Cantidad
Mano de Obra
OPERARIO |  |  | hh | 0.1 | 0.4
PARTICIPANTE |  |  | hh | 2.5 | 10
07.02.41 | EXCAVACIÓN MANUAL DE ZANJA PARA TUBERÍAS APROM=0.50 HMÁX<= 0.60M EN TERRENO SEMIROCOSO
m/DIA | 8 | EQ. | 8 |  | Costo unitario directo por : m
Descripción Recurso |  |  | Unidad | Cuadrilla | Cantidad
Mano de Obra
OPERARIO |  |  | hh | 0.1 | 0.1
PARTICIPANTE |  |  | hh | 2.5 | 2.5
07.02.42 | EXCAVACIÓN MANUAL DE ZANJA PARA TUBERÍAS APROM=0.60 HMÁX<= 0.60 M EN TERRENO SEMIROCOSO
m/DIA | 6 | EQ. | 6 |  | Costo unitario directo por : m
Descripción Recurso |  |  | Unidad | Cuadrilla | Cantidad
Mano de Obra
OPERARIO |  |  | hh | 0.1 | 0.1333
PARTICIPANTE |  |  | hh | 2.5 | 3.3333
07.02.43 | EXCAVACIÓN MANUAL DE ZANJA PARA TUBERÍAS APROM=0.60 HMÁX<= 1.00M EN TERRENO SEMIROCOSO
m/DIA | 4 | EQ. | 4 |  | Costo unitario directo por : m
Descripción Recurso |  |  | Unidad | Cuadrilla | Cantidad
Mano de Obra
OFICIAL |  |  | hh | 0.1 | 0.2
PARTICIPANTE |  |  | hh | 2.5 | 5
07.02.44 | EXCAVACIÓN MANUAL DE ZANJA PARA TUBERÍAS APROM=0.60 HMÁX<= 1.50M EN TERRENO SEMIROCOSO
m/DIA | 2.5 | EQ. | 2.5 |  | Costo unitario directo por : m
Descripción Recurso |  |  | Unidad | Cuadrilla | Cantidad
Mano de Obra
OPERARIO |  |  | hh | 0.1 | 0.32
PARTICIPANTE |  |  | hh | 2.5 | 8
07.02.45 | EXCAVACIÓN MANUAL DE ZANJA PARA TUBERÍAS APROM=0.80 HMÁX<= 1.00M EN TERRENO SEMIROCOSO
m/DIA | 3 | EQ. | 3 |  | Costo unitario directo por : m
Descripción Recurso |  |  | Unidad | Cuadrilla | Cantidad
Mano de Obra
OPERARIO |  |  | hh | 0.1 | 0.2667
PARTICIPANTE |  |  | hh | 2.5 | 6.6667
07.02.46 | EXCAVACIÓN MANUAL DE ZANJA PARA TUBERÍAS APROM=0.80 HMÁX<= 1.50M EN TERRENO SEMIROCOSO
m/DIA | 1.8 | EQ. | 1.8 |  | Costo unitario directo por : m
Descripción Recurso |  |  | Unidad | Cuadrilla | Cantidad
Mano de Obra
OPERARIO |  |  | hh | 0.1 | 0.4444
PARTICIPANTE |  |  | hh | 2.5 | 11.1111
07.02.47 | EXCAVACIÓN MANUAL DE ZANJA PARA TUBERÍAS APROM=0.80 HMÁX<=2.00M EN TERRENO SEMIROCOSO
m/DIA | 1 | EQ. | 1 |  | Costo unitario directo por : m
Descripción Recurso |  |  | Unidad | Cuadrilla | Cantidad
Mano de Obra
OPERARIO |  |  | hh | 0.1 | 0.8
PARTICIPANTE |  |  | hh | 2.5 | 20
07.02.48 | EXCAVACIÓN MANUAL DE ZANJA PARA TUBERÍAS APROM=0.80 HMÁX<= 1.00M EN TERRENO NORMAL
m/DIA | 3.8 | EQ. | 3.8 |  | Costo unitario directo por : m
Descripción Recurso |  |  | Unidad | Cuadrilla | Cantidad
Mano de Obra
OPERARIO |  |  | hh | 0.1 | 0.2105
PARTICIPANTE |  |  | hh | 2.5 | 5.2632
07.02.49 | EXCAVACIÓN MANUAL DE ZANJA PARA TUBERÍAS APROM=0.80 HMÁX<= 1.50M EN TERRENO NORMAL
m/DIA | 2.5 | EQ. | 2.5 |  | Costo unitario directo por : m
Descripción Recurso |  |  | Unidad | Cuadrilla | Cantidad
Mano de Obra
OPERARIO |  |  | hh | 0.1 | 0.32
PARTICIPANTE |  |  | hh | 2.5 | 8
07.02.50 | EXCAVACIÓN MANUAL DE ZANJA PARA TUBERÍAS APROM=0.80 HMÁX<= 2.00M EN TERRENO NORMAL
m/DIA | 1.6 | EQ. | 1.6 |  | Costo unitario directo por : m
Descripción Recurso |  |  | Unidad | Cuadrilla | Cantidad
Mano de Obra
OPERARIO |  |  | hh | 0.1 | 0.5
PARTICIPANTE |  |  | hh | 2.5 | 12.5
07.02.51 | EXCAVACIÓN MANUAL DE ZANJA PARA TUBERÍAS APROM=1.00 HMÁX<=2.00M EN TERRENO NORMAL
m/DIA | 1 | EQ. | 1 |  | Costo unitario directo por : m
Descripción Recurso |  |  | Unidad | Cuadrilla | Cantidad
Mano de Obra
OPERARIO |  |  | hh | 0.1 | 0.8
PARTICIPANTE |  |  | hh | 2.5 | 20
07.02.52 | EXCAVACIÓN MANUAL DE ZANJA PARA TUBERÍAS APROM=0.80 HMÁX<=1.00M EN TERRENO ROCOSO
m/DIA | 2.5 | EQ. | 2.5 |  | Costo unitario directo por : m
Descripción Recurso |  |  | Unidad | Cuadrilla | Cantidad
Mano de Obra
OPERARIO |  |  | hh | 0.1 | 0.32
PARTICIPANTE |  |  | hh | 2.5 | 8
07.02.53 | EXCAVACIÓN MANUAL DE ZANJA PARA TUBERÍAS APROM=0.80 HMÁX<= 1.50M EN TERRENO ROCOSO
m/DIA | 1.5 | EQ. | 1.5 |  | Costo unitario directo por : m
Descripción Recurso |  |  | Unidad | Cuadrilla | Cantidad
Mano de Obra
OPERARIO |  |  | hh | 0.1 | 0.5333
PARTICIPANTE |  |  | hh | 2.5 | 13.3333
07.02.54 | EXCAVACIÓN MANUAL DE ZANJA PARA TUBERÍAS APROM=0.80 HMÁX<=2.00M EN TERRENO SEMIROCOSO CON PRESENCIA DE AGUA
m/DIA | 1.5 | EQ. | 1.5 |  | Costo unitario directo por : m
Descripción Recurso |  |  | Unidad | Cuadrilla | Cantidad
Mano de Obra
PARTICIPANTE |  |  | hh | 2 | 10.6667
Equipos
MOTOBOMBA 4" INCL. MANGUERA Y ACCS. |  |  | hm | 0.15 | 0.8
07.02.55 | EXCAVACIÓN MANUAL DE ZANJA PARA TUBERÍAS APROM=0.80 HMÁX<=1.00M EN TERRENO SEMIROCOSO
m/DIA | 2 | EQ. | 2 |  | Costo unitario directo por : m
Descripción Recurso |  |  | Unidad | Cuadrilla | Cantidad
Mano de Obra
OPERARIO |  |  | hh | 0.1 | 0.4
PARTICIPANTE |  |  | hh | 1.5 | 6
07.02.56 | EXCAVACIÓN MANUAL DE ZANJA PARA TUBERÍAS PVC SAP D=3/4" -1/2" SEC. PROM. 0.40X0.30M
m/DIA | 10 | EQ. | 10 |  | Costo unitario directo por : m
Descripción Recurso |  |  | Unidad | Cuadrilla | Cantidad
Mano de Obra
OPERARIO |  |  | hh | 0.1 | 0.08
PARTICIPANTE |  |  | hh | 1 | 0.8
07.02.57 | EXCAVACIÓN MANUAL DE ZANJA EN CONTACTO DIRECTO CON AGUA
m3/DIA | 1 | EQ. | 1 |  | Costo unitario directo por : m3
Descripción Recurso |  |  | Unidad | Cuadrilla | Cantidad
Mano de Obra
OPERARIO |  |  | hh | 0.1 | 0.8
PARTICIPANTE |  |  | hh | 1 | 8
Equipos
MOTOBOMBA 4" INCL. MANGUERA Y ACCS. |  |  | hm | 0.2 | 1.6
07.02.58 |  | EXCAVACIÓN MANUAL BAJO AGUA
m3/DIA | 2.5 | EQ. | 2.5 |  | Costo unitario directo por : m3
Descripción Recurso |  |  | Unidad | Cuadrilla | Cantidad
Mano de Obra
OFICIAL |  |  | hh | 1 | 3.2
PARTICIPANTE |  |  | hh | 2.5 | 8
Equipos
MOTOBOMBA 4" INCL. MANGUERA Y ACCS. |  |  | hm | 1 | 3.2
07.02.59 |  | EXCAVACIÓN MANUAL DE HOYOS PARA CERCO 0.40X0.40X0.50M
und/DIA | 15 | EQ. | 15 |  | Costo unitario directo por : und
Descripción Recurso |  |  | Unidad | Cuadrilla | Cantidad
Mano de Obra
OPERARIO |  |  | hh | 0.1 | 0.0533
PARTICIPANTE |  |  | hh | 1 | 0.5333
07.02.60 |  | EXCAVACIÓN MANUAL DE TERRENO SUELTO
m3/DIA | 3.5 | EQ. | 3.5 |  | Costo unitario directo por : m3
Descripción Recurso |  |  | Unidad | Cuadrilla | Cantidad
Mano de Obra
OPERARIO |  |  | hh | 0.1 | 0.2286
PARTICIPANTE |  |  | hh | 2.5 | 5.7143
07.02.61 |  | EXCAVACIÓN MANUAL DE UÑAS PARA VEREDAS
m3/DIA | 1.25 | EQ. | 1.25 |  | Costo unitario directo por : m3
Descripción Recurso |  |  | Unidad | Cuadrilla | Cantidad
Mano de Obra
OPERARIO |  |  | hh | 0.1 | 0.64
PARTICIPANTE |  |  | hh | 1 | 6.4
07.02.62 | EXCAVACIÓN DE ZANJA PARA TUBERÍAS APROM=0.60 HMÁX<= 1.00M EN TERRENO NORMAL C/EQUIPO PESADO
m/DIA | 650 | EQ. | 650 |  | Costo unitario directo por : m
Descripción Recurso |  |  | Unidad | Cuadrilla | Cantidad
Mano de Obra
OPERARIO |  |  | hh | 1 | 0.0123
PARTICIPANTE |  |  | hh | 4 | 0.0492
Equipos
RETROEXCAVADORA SOBRE LLANTAS 62 HP 1 y3 |  |  | hm | 1 | 0.0123
07.02.63 | EXCAVACIÓN DE ZANJA PARA TUBERÍAS APROM=0.80 HMÁX<= 1.50M EN TERRENO NORMAL C/EQUIPO PESADO
m/DIA | 360 | EQ. | 360 |  | Costo unitario directo por : m
Descripción Recurso |  |  | Unidad | Cuadrilla | Cantidad
Mano de Obra
OPERARIO |  |  | hh | 1 | 0.0222
PARTICIPANTE |  |  | hh | 4 | 0.0889
Equipos
RETROEXCAVADORA SOBRE LLANTAS 62 HP 1 y3 |  |  | hm | 1 | 0.0222
07.02.64 | EXCAVACIÓN DE ZANJA PARA TUBERÍAS APROM=0.80 HMÁX<= 2.00M EN TERRENO NORMAL C/EQUIPO PESADO
m/DIA | 270 | EQ. | 270 |  | Costo unitario directo por : m
Descripción Recurso |  |  | Unidad | Cuadrilla | Cantidad
Mano de Obra
OPERARIO |  |  | hh | 1 | 0.0296
PARTICIPANTE |  |  | hh | 4 | 0.1185
Equipos
RETROEXCAVADORA SOBRE LLANTAS 62 HP 1 y3 |  |  | hm | 1 | 0.0296
07.02.65 | EXCAVACIÓN DE ZANJA PARA TUBERÍAS APROM=0.80 HMÁX<= 2.50M EN TERRENO NORMAL C/EQUIPO PESADO
m/DIA | 220 | EQ. | 220 |  | Costo unitario directo por : m
Descripción Recurso |  |  | Unidad | Cuadrilla | Cantidad
Mano de Obra
OPERARIO |  |  | hh | 1 | 0.0364
PARTICIPANTE |  |  | hh | 4 | 0.1455
Equipos
RETROEXCAVADORA SOBRE LLANTAS 62 HP 1 y3 |  |  | hm | 1 | 0.0364
07.02.66 | EXCAVACIÓN DE ZANJA PARA TUBERÍAS APROM=0.80 HMÁX<= 3.00M EN TERRENO NORMAL C/EQUIPO PESADO
m/DIA | 180 | EQ. | 180 |  | Costo unitario directo por : m
Descripción Recurso |  |  | Unidad | Cuadrilla | Cantidad
Mano de Obra
OPERARIO |  |  | hh | 1 | 0.0444
PARTICIPANTE |  |  | hh | 4 | 0.1778
Equipos
RETROEXCAVADORA SOBRE LLANTAS 62 HP 1 y3 |  |  | hm | 1 | 0.0444
07.02.67 | EXCAVACIÓN DE ZANJA PARA TUBERÍAS APROM=0.80 HMÁX<= 4.00M EN TERRENO NORMAL C/EQUIPO PESADO
m/DIA | 120 | EQ. | 120 |  | Costo unitario directo por : m
Descripción Recurso |  |  | Unidad | Cuadrilla | Cantidad
Mano de Obra
OPERARIO |  |  | hh | 1 | 0.0667
PARTICIPANTE |  |  | hh | 4 | 0.2667
Equipos
RETROEXCAVADORA SOBRE LLANTAS 62 HP 1 y3 |  |  | hm | 1 | 0.0667
07.02.68 | EXCAVACIÓN DE ZANJA PARA TUBERÍAS APROM=1.0 HMÁX<=1.50M EN TERRENO NORMAL C/EQUIPO PESADO
m/DIA | 300 | EQ. | 300 |  | Costo unitario directo por : m
Descripción Recurso |  |  | Unidad | Cuadrilla | Cantidad
Mano de Obra
OPERARIO |  |  | hh | 1 | 0.0267
PARTICIPANTE |  |  | hh | 4 | 0.1067
Equipos
RETROEXCAVADORA SOBRE LLANTAS 62 HP 1 y3 |  |  | hm | 1 | 0.0267
07.02.69 | EXCAVACIÓN DE ZANJA PARA TUBERÍAS APROM=1.0 HMÁX<=2.50M EN TERRENO NORMAL C/EQUIPO PESADO
m/DIA | 160 | EQ. | 160 |  | Costo unitario directo por : m
Descripción Recurso |  |  | Unidad | Cuadrilla | Cantidad
Mano de Obra
OPERARIO |  |  | hh | 1 | 0.05
PARTICIPANTE |  |  | hh | 4 | 0.2
Equipos
RETROEXCAVADORA SOBRE LLANTAS 62 HP 1 y3 |  |  | hm | 1 | 0.05
07.02.70 | EXCAVACIÓN DE ZANJA PARA TUBERÍAS APROM=1.0 HMÁX<=3.00M EN TERRENO NORMAL C/EQUIPO PESADO
m/DIA | 120 | EQ. | 120 |  | Costo unitario directo por : m
Descripción Recurso |  |  | Unidad | Cuadrilla | Cantidad
Mano de Obra
OPERARIO |  |  | hh | 1 | 0.0667
PARTICIPANTE |  |  | hh | 4 | 0.2667
Equipos
RETROEXCAVADORA SOBRE LLANTAS 62 HP 1 y3 |  |  | hm | 1 | 0.0667
07.02.71 | EXCAVACIÓN DE ZANJA PARA TUBERÍAS APROM=0.80 HMÁX<=1.00M EN TERRENO SEMIROCOSO C/EQUIPO PESADO
m/DIA | 370 | EQ. | 370 |  | Costo unitario directo por : m
Descripción Recurso |  |  | Unidad | Cuadrilla | Cantidad
Mano de Obra
OPERARIO |  |  | hh | 1 | 0.0216
PARTICIPANTE |  |  | hh | 4 | 0.0865
Equipos
RETROEXCAVADORA SOBRE LLANTAS 62 HP 1 y3 |  |  | hm | 1 | 0.0216
07.02.72 | EXCAVACIÓN DE ZANJA PARA TUBERÍAS APROM=0.80 HMÁX<=2.00M EN TERRENO SEMIROCOSO C/EQUIPO PESADO
m/DIA | 180 | EQ. | 180 |  | Costo unitario directo por : m
Descripción Recurso |  |  | Unidad | Cuadrilla | Cantidad
Mano de Obra
OPERARIO |  |  | hh | 1 | 0.0444
PARTICIPANTE |  |  | hh | 4 | 0.1778
Equipos
RETROEXCAVADORA SOBRE LLANTAS 62 HP 1 y3 |  |  | hm | 1 | 0.0444
07.02.73 | EXCAVACIÓN DE ZANJA PARA TUBERÍAS APROM=0.80 HMÁX<=2.50M EN TERRENO SEMIROCOSO C/EQUIPO PESADO
m/DIA | 140 | EQ. | 140 |  | Costo unitario directo por : m
Descripción Recurso |  |  | Unidad | Cuadrilla | Cantidad
Mano de Obra
OPERARIO |  |  | hh | 1 | 0.0571
PARTICIPANTE |  |  | hh | 4 | 0.2286
Equipos
RETROEXCAVADOR S/LLANTAS 58 HP 1 YD3. |  |  | hm | 1 | 0.0571
07.02.74 | EXCAVACIÓN DE ZANJA PARA TUBERÍAS APROM=0.80 HMÁX<=1.00M EN TERRENO ROCOSO C/EQUIPO
m/DIA | 25 | EQ. | 25 |  | Costo unitario directo por : m
Descripción Recurso |  |  | Unidad | Cuadrilla | Cantidad
Mano de Obra
OPERARIO |  |  | hh | 1 | 0.32
OFICIAL |  |  | hh | 2 | 0.64
PARTICIPANTE |  |  | hh | 15 | 4.8
Materiales
BARRENO 5' X 5/8" |  |  | und |  | 0.5
Equipos
MARTILLO NEUMATICO DE 25 kg |  |  | hm | 2 | 0.64
COMPRESORA NEUMATICA 87 HP 250-330 PCM |  |  | hm | 1 | 0.32
07.02.75 | EXCAVACIÓN DE ZANJA PARA TUBERÍAS APROM=0.80 HMÁX<=2.00M EN TERRENO ROCOSO C/EQUIPO
m/DIA | 10 | EQ. | 10 |  | Costo unitario directo por : m
Descripción Recurso |  |  | Unidad | Cuadrilla | Cantidad
Mano de Obra
OPERARIO |  |  | hh | 1 | 0.8
OFICIAL |  |  | hh | 2 | 1.6
PARTICIPANTE |  |  | hh | 15 | 12
Materiales
BARRENO 5' X 5/8" |  |  | und |  | 0.5
Equipos
MARTILLO NEUMATICO DE 25 kg |  |  | hm | 2 | 1.6
COMPRESORA NEUMATICA 87 HP 250-330 PCM |  |  | hm | 1 | 0.8
07.02.76 | EXCAVACIÓN DE ZANJA PARA TUBERÍAS APROX= 0.60 HMÁX>= EN TERRENO ROCOSO C/EQUIPO
m/DIA | 17 | EQ. | 17 |  | Costo unitario directo por : m
Descripción Recurso |  |  | Unidad | Cuadrilla | Cantidad
Mano de Obra
OPERARIO |  |  | hh | 1 | 0.4706
OFICIAL |  |  | hh | 2 | 0.9412
PARTICIPANTE |  |  | hh | 15 | 7.0588
Materiales
BARRENO 5' X 5/8" |  |  | und |  | 0.5
Equipos
MARTILLO NEUMATICO DE 25 kg |  |  | hm | 2 | 0.9412
COMPRESORA NEUMATICA 250 - 330 PCM - 87 HP |  |  | hm | 1 | 0.4706
07.02.77 | EXCAVACIÓN DE ZANJA PARA TUBERÍAS APROX= 0.80 HMÁX>= EN TERRENO ROCOSO C/EQUIPO
m/DIA | 12.5 | EQ. | 12.5 |  | Costo unitario directo por : m
Descripción Recurso |  |  | Unidad | Cuadrilla | Cantidad
Mano de Obra
OPERARIO |  |  | hh | 1 | 0.64
OFICIAL |  |  | hh | 2 | 1.28
PARTICIPANTE |  |  | hh | 15 | 9.6
Materiales
BARRENO 5' X 5/8" |  |  | und |  | 0.5
Equipos
MARTILLO NEUMATICO DE 25 kg |  |  | hm | 1 | 0.64
COMPRESORA NEUMATICA 250 - 330 PCM - 87 HP |  |  | hm | 1 | 0.64
07.02.78 | EXCAVACIÓN DE TERRENO NORMAL C/EQUIPO PESADO
m3/DIA | 450 | EQ. | 450 |  | Costo unitario directo por : m3
Descripción Recurso |  |  | Unidad | Cuadrilla | Cantidad
Mano de Obra
OPERARIO |  |  | hh | 1 | 0.0178
PARTICIPANTE |  |  | hh | 4 | 0.0711
Equipos
RETROEXCAVADOR S/LLANTAS 58 HP 1 YD3. |  |  | hm | 1 | 0.0178
07.02.79 |  | EXCAVACIÓN MASIVA EN TERRENO NORMAL C/EQUIPO PESADO
m3/DIA | 450 | EQ. | 450 |  | Costo unitario directo por : m3
Descripción Recurso |  |  | Unidad | Cuadrilla | Cantidad
Mano de Obra
OPERARIO |  |  | hh | 1 | 0.0178
PARTICIPANTE |  |  | hh | 4 | 0.0711
Equipos
RETROEXCAVADOR DE 1/2 A 1/4 yd3 |  |  | hm | 1 | 0.0178
07.02.80 | EXCAVACIÓN MASIVA EN TERRENO SEMIROCOSO C/EQUIPO PESADO
m3/DIA | 300 | EQ. | 300 |  | Costo unitario directo por : m3
Descripción Recurso |  |  | Unidad | Cuadrilla | Cantidad
Mano de Obra
OPERARIO |  |  | hh | 1 | 0.0267
PARTICIPANTE |  |  | hh | 4 | 0.1067
Equipos
RETROEXCAVADOR DE 1/2 A 1/4 yd3 |  |  | hm | 1 | 0.0267
07.02.81 | ENTIBADO DE ZANJAS EN TERRENOS INESTABLES H>1.50M HASTA 2.50M
m/DIA | 25 | EQ. | 25 |  | Costo unitario directo por : m
Descripción Recurso |  |  | Unidad | Cuadrilla | Cantidad
Mano de Obra
OPERARIO |  |  | hh | 1 | 0.32
OFICIAL |  |  | hh | 2 | 0.64
PARTICIPANTE |  |  | hh | 2 | 0.64
Materiales
ALAMBRE NEGRO RECOCIDO N° 8 |  |  | kg |  | 0.3
CLAVOS PARA MADERA CON CABEZA DE 3" |  |  | kg |  | 0.18
MADERA CORRIENTE PARA ENTABLADO SECCION PROM 2"X8" |  |  | p2 |  | 4.5
07.02.82 | ENTIBADO DE ZANJAS EN TERRENOS INESTABLES H>2.50M HASTA 3.50M
m/DIA | 15 | EQ. | 15 |  | Costo unitario directo por : m
Descripción Recurso |  |  | Unidad | Cuadrilla | Cantidad
Mano de Obra
OPERARIO |  |  | hh | 1 | 0.5333
OFICIAL |  |  | hh | 2 | 1.0667
PARTICIPANTE |  |  | hh | 2 | 1.0667
Materiales
ALAMBRE NEGRO RECOCIDO N° 8 |  |  | kg |  | 0.35
CLAVOS PARA MADERA CON CABEZA DE 3" |  |  | kg |  | 0.25
MADERA CORRIENTE PARA ENTABLADO SECCION PROM 2"X8" |  |  | p2 |  | 6
07.02.83 |  | ENTIBADO DE TALUDES EN TERRENOS INESTABLES
m2/DIA | 18 | EQ. | 18 |  | Costo unitario directo por : m2
Descripción Recurso |  |  | Unidad | Cuadrilla | Cantidad
Mano de Obra
OPERARIO |  |  | hh | 2 | 0.8889
OFICIAL |  |  | hh | 1 | 0.4444
PARTICIPANTE |  |  | hh | 2 | 0.8889
Materiales
ALAMBRE NEGRO RECOCIDO N° 8 |  |  | kg |  | 0.2829
CLAVOS PARA MADERA CON CABEZA DE 3" |  |  | kg |  | 0.2021
MADERA TORNILLO |  |  | p2 |  | 4.0417
07.02.84 | HINCADO DE ESTRUCTURA CAISSON EN CONTACTO CON EL AGUA 4M<H<8M
und/DIA | 2 | EQ. | 2 |  | Costo unitario directo por : und
Descripción Recurso |  |  | Unidad | Cuadrilla | Cantidad
Mano de Obra
OPERARIO |  |  | hh | 0.5 | 2
OFICIAL |  |  | hh | 0.5 | 2
PARTICIPANTE |  |  | hh | 3.5 | 14
Equipos
MOTOBOMBA 4" INCL. MANGUERA Y ACCS. |  |  | hm | 0.4 | 1.6
07.02.85 | HINCADO DE ESTRUCTURA CAISSON EN CONTACTO CON EL AGUA 2M<H<4M
und/DIA | 3 | EQ. | 3 |  | Costo unitario directo por : und
Descripción Recurso |  |  | Unidad | Cuadrilla | Cantidad
Mano de Obra
OPERARIO |  |  | hh | 1 | 2.6667
PARTICIPANTE |  |  | hh | 3 | 8
Equipos
MOTOBOMBA 4" INCL. MANGUERA Y ACCS. |  |  | hm | 0.4 | 1.0667
07.02.86 |  | VOLADURA DE ROCA FIJA (PERF. MANUAL) C/EXPLOSIVOS
m3/DIA | 3 | EQ. | 3 |  | Costo unitario directo por : m3
Descripción Recurso |  |  | Unidad | Cuadrilla | Cantidad
Mano de Obra
OPERARIO |  |  | hh | 1 | 2.6667
OFICIAL |  |  | hh | 1 | 2.6667
PARTICIPANTE |  |  | hh | 3 | 8
Materiales
BARRENO 5' X 5/8" |  |  | und |  | 0.022
DINAMITA AL 65% |  |  | kg |  | 0.1
MECHA NARANJA |  |  | m |  | 0.5
FULMINANTE |  |  | pza |  | 0.5
Equipos
MOTOPERFORADORA - MARCA PIONJER |  |  | hm | 1 | 2.6667
07.03.01 |  | RELLENO COMPACTADO C/MAT. PROPIO C/PISÓN MANUAL
m3/DIA | 6 | EQ. | 6 |  | Costo unitario directo por : m3
Descripción Recurso |  |  | Unidad | Cuadrilla | Cantidad
Mano de Obra
OPERARIO |  |  | hh | 0.1 | 0.1333
PARTICIPANTE |  |  | hh | 2 | 2.6667
Materiales
AGUA |  |  | m3 |  | 0.12
07.03.02 |  | RELLENO COMPACTADO C/MAT. PROPIO C/PLANCHA
m3/DIA | 24 | EQ. | 24 |  | Costo unitario directo por : m3
Descripción Recurso |  |  | Unidad | Cuadrilla | Cantidad
Mano de Obra
OFICIAL |  |  | hh | 1 | 0.3333
PARTICIPANTE |  |  | hh | 4 | 1.3333
Materiales
AGUA |  |  | m3 |  | 0.1
Equipos
PLANCHA COMPACTADORA |  |  | hm | 1 | 0.3333
07.03.03 |  | RELLENO COMPACTADO C/MAT. PROPIO C/PLANCHA 4 HP
m3/DIA | 22 | EQ. | 22 |  | Costo unitario directo por : m3
Descripción Recurso |  |  | Unidad | Cuadrilla | Cantidad
Mano de Obra
OPERARIO |  |  | hh | 1 | 0.3636
PARTICIPANTE |  |  | hh | 4 | 1.4545
Materiales
AGUA |  |  | m3 |  | 0.12
Equipos
COMPACTADOR VIB. TIPO PLANCHA 4.0 HP |  |  | hm | 1 | 0.3636
07.03.04 |  | RELLENO COMPACTADO C/MAT. PROPIO C/PLANCHA 5.8 HP
m3/DIA | 25 | EQ. | 25 |  | Costo unitario directo por : m3
Descripción Recurso |  |  | Unidad | Cuadrilla | Cantidad
Mano de Obra
OPERARIO |  |  | hh | 1 | 0.32
PARTICIPANTE |  |  | hh | 4 | 1.28
Materiales
AGUA |  |  | m3 |  | 0.12
Equipos
COMPACTADOR VIB. TIPO PLANCHA 5.8 HP |  |  | hm | 1 | 0.32
07.03.05 |  | RELLENO COMPACTADO C/MAT. PROPIO C/PLANCHA 7 HP
m3/DIA | 28 | EQ. | 28 |  | Costo unitario directo por : m3
Descripción Recurso |  |  | Unidad | Cuadrilla | Cantidad
Mano de Obra
OPERARIO |  |  | hh | 1 | 0.2857
PARTICIPANTE |  |  | hh | 4 | 1.1429
Materiales
AGUA |  |  | m3 |  | 0.12
Equipos
COMPACTADOR VIBRATORIO TIPO PLANCHA 7 HP |  |  | hm | 1 | 0.2857
07.03.06 |  | RELLENO COMPACTADO C/MAT. PROPIO C/EQUIPO PESADO
m2/DIA | 1750 | EQ. | 1750 |  | Costo unitario directo por : m2
Descripción Recurso |  |  | Unidad | Cuadrilla | Cantidad
Mano de Obra
OPERARIO |  |  | hh | 1 | 0.0046
OFICIAL |  |  | hh | 1 | 0.0046
PARTICIPANTE |  |  | hh | 6 | 0.0274
Materiales
AGUA |  |  | m3 |  | 0.015
Equipos
RODILLO LISO VIBR AUTOP 101-135HP 10-12T |  |  | hm | 1 | 0.0046
CARGADOR S/LLANTAS 100-115 HP 2-2.25 YD3 |  |  | hm | 1 | 0.0046
MOTONIVELADORA DE 125 HP |  |  | hm | 0.5 | 0.0023
07.03.07 | RELLENO COMPACTADO C/MAT. PROPIO EN ZANJAS CAPAS E=0.15M, ANCHO= 0.60M, H<1.00 M INC. ZARANDEO RED DE AGUA C/ PLANCHA
m/DIA | 36 | EQ. | 36 |  | Costo unitario directo por : m
Descripción Recurso |  |  | Unidad | Cuadrilla | Cantidad
Mano de Obra
OPERARIO |  |  | hh | 0.5 | 0.1111
OFICIAL |  |  | hh | 1 | 0.2222
PARTICIPANTE |  |  | hh | 5 | 1.1111
Materiales
AGUA |  |  | m3 |  | 0.05
Equipos
PLANCHA COMPACTADORA |  |  | hm | 1 | 0.2222
07.03.08 | RELLENO COMPACTADO C/AFIRMADO Y/O MATERIAL GRANULAR E=3" C/PISÓN MANUAL
m2/DIA | 60 | EQ. | 60 |  | Costo unitario directo por : m2
Descripción Recurso |  |  | Unidad | Cuadrilla | Cantidad
Mano de Obra
OPERARIO |  |  | hh | 0.1 | 0.0133
PARTICIPANTE |  |  | hh | 3 | 0.4
Materiales
AFIRMADO |  |  | m3 |  | 0.0975
AGUA |  |  | m3 |  | 0.0075
07.03.09 | RELLENO COMPACTADO C/AFIRMADO Y/O MATERIAL GRANULAR E=3" C/PLANCHA
m2/DIA | 120 | EQ. | 120 |  | Costo unitario directo por : m2
Descripción Recurso |  |  | Unidad | Cuadrilla | Cantidad
Mano de Obra
OFICIAL |  |  | hh | 1 | 0.0667
PARTICIPANTE |  |  | hh | 3 | 0.2
Materiales
AFIRMADO |  |  | m3 |  | 0.0975
AGUA |  |  | m3 |  | 0.0075
Equipos
PLANCHA COMPACTADORA |  |  | hm | 0.5 | 0.0333
07.03.10 | RELLENO COMPACTADO C/AFIRMADO Y/O MATERIAL GRANULAR E=4" C/PISÓN MANUAL
m2/DIA | 40 | EQ. | 40 |  | Costo unitario directo por : m2
Descripción Recurso |  |  | Unidad | Cuadrilla | Cantidad
Mano de Obra
PARTICIPANTE |  |  | hh | 3 | 0.6
Materiales
AFIRMADO |  |  | m3 |  | 0.13
AGUA |  |  | m3 |  | 0.01
07.03.11 | RELLENO COMPACTADO C/AFIRMADO Y/O MATERIAL GRANULAR E=4" C/PLANCHA
m2/DIA | 200 | EQ. | 200 |  | Costo unitario directo por : m2
Descripción Recurso |  |  | Unidad | Cuadrilla | Cantidad
Mano de Obra
OPERARIO |  |  | hh | 1 | 0.04
OFICIAL |  |  | hh | 1 | 0.04
PARTICIPANTE |  |  | hh | 11 | 0.44
Materiales
AFIRMADO |  |  | m3 |  | 0.13
AGUA |  |  | m3 |  | 0.01
Equipos
PLANCHA COMPACTADORA |  |  | hm | 1 | 0.04
07.03.12 | RELLENO COMPACTADO C/AFIRMADO Y/O MATERIAL GRANULAR E=4" C/EQUIPO PESADO
m2/DIA | 1200 | EQ. | 1200 |  | Costo unitario directo por : m2
Descripción Recurso |  |  | Unidad | Cuadrilla | Cantidad
Mano de Obra
OPERARIO |  |  | hh | 1 | 0.0067
OFICIAL |  |  | hh | 1 | 0.0067
PARTICIPANTE |  |  | hh | 8 | 0.0533
Materiales
AFIRMADO |  |  | m3 |  | 0.13
AGUA |  |  | m3 |  | 0.01
Equipos
RODILLO LISO VIBR AUTOP 101-135HP 10-12T |  |  | hm | 1 | 0.0067
MOTONIVELADORA DE 125 HP |  |  | hm | 1 | 0.0067
CAMION CISTERNA 4x2 (AGUA) 122 HP 2,000 |  |  | hm | 1 | 0.0067
07.03.13 | RELLENO COMPACTADO C/AFIRMADO Y/O MATERIAL GRANULAR E=6" C/PLANCHA
m2/DIA | 150 | EQ. | 150 |  | Costo unitario directo por : m2
Descripción Recurso |  |  | Unidad | Cuadrilla | Cantidad
Mano de Obra
OPERARIO |  |  | hh | 1 | 0.0533
OFICIAL |  |  | hh | 1 | 0.0533
PARTICIPANTE |  |  | hh | 11 | 0.5867
Materiales
AFIRMADO |  |  | m3 |  | 0.195
AGUA |  |  | m3 |  | 0.015
Equipos
PLANCHA COMPACTADORA |  |  | hm | 1 | 0.0533
07.03.14 | RELLENO COMPACTADO C/AFIRMADO Y/O MATERIAL GRANULAR E=6" C/EQUIPO PESADO
m2/DIA | 1500 | EQ. | 1500 |  | Costo unitario directo por : m2
Descripción Recurso |  |  | Unidad | Cuadrilla | Cantidad
Mano de Obra
OPERARIO |  |  | hh | 1 | 0.0053
OFICIAL |  |  | hh | 1 | 0.0053
PARTICIPANTE |  |  | hh | 8 | 0.0427
Materiales
AFIRMADO |  |  | m3 |  | 0.195
AGUA |  |  | m3 |  | 0.015
Equipos
RODILLO LISO VIBR AUTOP 101-135HP 10-12T |  |  | hm | 1 | 0.0053
MOTONIVELADORA DE 125 HP |  |  | hm | 1 | 0.0053
CAMION CISTERNA 4x2 (AGUA) 122 HP 2,000 |  |  | hm | 1 | 0.0053
07.03.15 | RELLENO COMPACTADO C/AFIRMADO Y/O MATERIAL GRANULAR E=8" C/PLANCHA
m2/DIA | 100 | EQ. | 100 |  | Costo unitario directo por : m2
Descripción Recurso |  |  | Unidad | Cuadrilla | Cantidad
Mano de Obra
OPERARIO |  |  | hh | 1 | 0.08
OFICIAL |  |  | hh | 1 | 0.08
PARTICIPANTE |  |  | hh | 11 | 0.88
Materiales
AFIRMADO |  |  | m3 |  | 0.26
AGUA |  |  | m3 |  | 0.02
Equipos
PLANCHA COMPACTADORA |  |  | hm | 1 | 0.08
07.03.16 | RELLENO COMPACTADO C/MAT. PRÉSTAMO (AFIRMADO) C/PLANCHA 7 HP
m3/DIA | 22 | EQ. | 22 |  | Costo unitario directo por : m3
Descripción Recurso |  |  | Unidad | Cuadrilla | Cantidad
Mano de Obra
OPERARIO |  |  | hh | 1 | 0.3636
PARTICIPANTE |  |  | hh | 4 | 1.4545
Materiales
AFIRMADO |  |  | m3 |  | 1.3
AGUA |  |  | m3 |  | 0.05
Equipos
COMPACTADOR VIBRATORIO TIPO PLANCHA 7 HP |  |  | hm | 1 | 0.3636
07.03.17 | RELLENO COMPACTADO C/MAT. PRÉSTAMO (AFIRMADO) C/EQUIPO PESADO
m3/DIA | 240 | EQ. | 240 |  | Costo unitario directo por : m3
Descripción Recurso |  |  | Unidad | Cuadrilla | Cantidad
Mano de Obra
OPERARIO |  |  | hh | 1 | 0.0333
OFICIAL |  |  | hh | 1 | 0.0333
PARTICIPANTE |  |  | hh | 6 | 0.2
Materiales
AFIRMADO |  |  | m3 |  | 1.3
AGUA |  |  | m3 |  | 0.1
Equipos
RODILLO LISO VIBR AUTOP 101-135HP 10-12T |  |  | hm | 1 | 0.0333
MOTONIVELADORA DE 125 HP |  |  | hm | 1 | 0.0333
CAMION CISTERNA 4x2 (AGUA) 122 HP 2,000 |  |  | hm | 1 | 0.0333
07.03.18 |  | RELLENO COMPACTADO C/MAT. PRÉSTAMO C/PLANCHA
m3/DIA | 7 | EQ. | 7 |  | Costo unitario directo por : m3
Descripción Recurso |  |  | Unidad | Cuadrilla | Cantidad
Mano de Obra
OFICIAL |  |  | hh | 0.5 | 0.5714
PARTICIPANTE |  |  | hh | 2 | 2.2857
Materiales
MATERIAL DE PRESTAMO SELECCIONADO |  |  | m3 |  | 1.3
AGUA |  |  | m3 |  | 0.05
Equipos
PLANCHA COMPACTADORA |  |  | hm | 0.5 | 0.5714
07.03.19 |  | RELLENO COMPACTADO C/HORMIGÓN E=0.10M C/PLANCHA
m2/DIA | 200 | EQ. | 200 |  | Costo unitario directo por : m2
Descripción Recurso |  |  | Unidad | Cuadrilla | Cantidad
Mano de Obra
OPERARIO |  |  | hh | 1 | 0.04
OFICIAL |  |  | hh | 1 | 0.04
PARTICIPANTE |  |  | hh | 11 | 0.44
Materiales
HORMIGON |  |  | m3 |  | 0.12
AGUA |  |  | m3 |  | 0.1
Equipos
PLANCHA COMPACTADORA |  |  | hm | 1 | 0.04
07.03.20 |  | RELLENO CON ARENILLA
m3/DIA | 7 | EQ. | 7 |  | Costo unitario directo por : m3
Descripción Recurso |  |  | Unidad | Cuadrilla | Cantidad
Mano de Obra
OPERARIO |  |  | hh | 0.1 | 0.1143
PARTICIPANTE |  |  | hh | 2 | 2.2857
Materiales
ARENA DE TRITURACION |  |  | m3 |  | 1.15
AGUA |  |  | m3 |  | 0.1
07.03.21 |  | RELLENO CON MATERIAL PROPIO S/COMPACTAR
m3/DIA | 7 | EQ. | 7 |  | Costo unitario directo por : m3
Descripción Recurso |  |  | Unidad | Cuadrilla | Cantidad
Mano de Obra
OPERARIO |  |  | hh | 0.1 | 0.1143
PARTICIPANTE |  |  | hh | 2 | 2.2857
Materiales
AGUA |  |  | m3 |  | 0.1
07.03.22 | RELLENO C/AFIRMADO Y/O MATERIAL GRANULAR E=8" INC. COMPACTACIÓN EQUIPO PESADO (INC. CONFORMACIÓN)
m2/DIA | 1200 | EQ. | 1200 |  | Costo unitario directo por : m2
Descripción Recurso |  |  | Unidad | Cuadrilla | Cantidad
Mano de Obra
OPERARIO |  |  | hh | 1 | 0.0067
OFICIAL |  |  | hh | 1 | 0.0067
PARTICIPANTE |  |  | hh | 8 | 0.0533
Materiales
AFIRMADO |  |  | m3 |  | 0.26
AGUA |  |  | m3 |  | 0.02
Equipos
RODILLO LISO VIBR AUTOP 101-135HP 10-12T |  |  | hm | 1 | 0.0067
MOTONIVELADORA DE 125 HP |  |  | hm | 1 | 0.0067
CAMION CISTERNA 4x2 (AGUA) 122 HP 2,000 |  |  | hm | 1 | 0.0067
07.03.23 | RELLENO C/AFIRMADO Y/O MATERIAL GRANULAR E=12" INC. COMPACTACIÓN EQUIPO PESADO (INC. CONFORMACIÓN)
m2/DIA | 750 | EQ. | 750 |  | Costo unitario directo por : m2
Descripción Recurso |  |  | Unidad | Cuadrilla | Cantidad
Mano de Obra
OPERARIO |  |  | hh | 1 | 0.0107
OFICIAL |  |  | hh | 1 | 0.0107
PARTICIPANTE |  |  | hh | 8 | 0.0853
Materiales
AFIRMADO |  |  | m3 |  | 0.39
AGUA |  |  | m3 |  | 0.03
Equipos
RODILLO LISO VIBR AUTOP 101-135HP 10-12T |  |  | hm | 1 | 0.0107
MOTONIVELADORA DE 125 HP |  |  | hm | 1 | 0.0107
CAMION CISTERNA 4x2 (AGUA) 122 HP 2,000 |  |  | hm | 1 | 0.0107
07.04.01 | CORTE SUPERFICIAL MANUAL DE TERRENO NORMAL HASTA 0.05M DE PROFUNDIDAD
m2/DIA | 80 | EQ. | 80 |  | Costo unitario directo por : m2
Descripción Recurso |  |  | Unidad | Cuadrilla | Cantidad
Mano de Obra
OFICIAL |  |  | hh | 0.5 | 0.05
PARTICIPANTE |  |  | hh | 2 | 0.2
07.04.02 | CORTE SUPERFICIAL MANUAL DE TERRENO NORMAL HASTA 0.10M DE PROFUNDIDAD
m2/DIA | 40 | EQ. | 40 |  | Costo unitario directo por : m2
Descripción Recurso |  |  | Unidad | Cuadrilla | Cantidad
Mano de Obra
OFICIAL |  |  | hh | 0.5 | 0.1
PARTICIPANTE |  |  | hh | 2 | 0.4
07.04.03 | CORTE SUPERFICIAL MANUAL DE TERRENO NORMAL HASTA 0.15M DE PROFUNDIDAD
m2/DIA | 26.6667 | EQ. | 26.6667 |  | Costo unitario directo por : m2
Descripción Recurso |  |  | Unidad | Cuadrilla | Cantidad
Mano de Obra
OFICIAL |  |  | hh | 0.5 | 0.15
PARTICIPANTE |  |  | hh | 2 | 0.6
07.04.04 | CORTE SUPERFICIAL MANUAL DE TERRENO NORMAL HASTA 0.20M DE PROFUNDIDAD
m2/DIA | 20 | EQ. | 20 |  | Costo unitario directo por : m2
Descripción Recurso |  |  | Unidad | Cuadrilla | Cantidad
Mano de Obra
OFICIAL |  |  | hh | 0.1 | 0.04
PARTICIPANTE |  |  | hh | 2 | 0.8
07.04.05 | CORTE SUPERFICIAL MANUAL DE TERRENO NORMAL HASTA 0.40M DE PROFUNDIDAD
m2/DIA | 10 | EQ. | 10 |  | Costo unitario directo por : m2
Descripción Recurso |  |  | Unidad | Cuadrilla | Cantidad
Mano de Obra
OPERARIO |  |  | hh | 0.1 | 0.08
PARTICIPANTE |  |  | hh | 2 | 1.6
07.04.06 | CORTE SUPERFICIAL MANUAL DE TERRENO SEMIROCOSO HASTA 0.20M DE PROFUNDIDAD
m2/DIA | 20 | EQ. | 20 |  | Costo unitario directo por : m2
Descripción Recurso |  |  | Unidad | Cuadrilla | Cantidad
Mano de Obra
OFICIAL |  |  | hh | 0.1 | 0.04
PARTICIPANTE |  |  | hh | 2 | 0.8
07.04.07 | CORTE SUPERFICIAL MANUAL DE TERRENO ROCOSO HASTA 0.20M DE PROFUNDIDAD
m2/DIA | 10 | EQ. | 10 |  | Costo unitario directo por : m2
Descripción Recurso |  |  | Unidad | Cuadrilla | Cantidad
Mano de Obra
OFICIAL |  |  | hh | 0.1 | 0.08
PARTICIPANTE |  |  | hh | 2 | 1.6
07.04.08 | CORTE MANUAL EN TERRENO ROCOSO (INC. INSUMOS PARA ROTURA DE ROCA POR CALENTAMIENTO)
m3/DIA | 0.75 | EQ. | 0.75 |  | Costo unitario directo por : m3
Descripción Recurso |  |  | Unidad | Cuadrilla | Cantidad
Mano de Obra
PARTICIPANTE |  |  | hh | 1 | 10.6667
Materiales
GASOLINA |  |  | gal |  | 0.1
INSUMOS PARA CALENTAR PIEDRA (LEÑA, CARBON) |  |  | pqt |  | 6
07.04.09 |  | CORTE MANUAL EN TERRENO NORMAL
m3/DIA | 3.5 | EQ. | 3.5 |  | Costo unitario directo por : m3
Descripción Recurso |  |  | Unidad | Cuadrilla | Cantidad
Mano de Obra
OPERARIO |  |  | hh | 0.1 | 0.2286
PARTICIPANTE |  |  | hh | 2.5 | 5.7143
07.04.10 |  | CORTE MANUAL DE TALUD TERRENO NORMAL
m3/DIA | 1.1 | EQ. | 1.1 |  | Costo unitario directo por : m3
Descripción Recurso |  |  | Unidad | Cuadrilla | Cantidad
Mano de Obra
OPERARIO |  |  | hh | 0.1 | 0.7273
PARTICIPANTE |  |  | hh | 1 | 7.2727
07.04.11 |  | CORTE MANUAL EN TERRENO SEMIROCOSO
m3/DIA | 1.5 | EQ. | 1.5 |  | Costo unitario directo por : m3
Descripción Recurso |  |  | Unidad | Cuadrilla | Cantidad
Mano de Obra
OPERARIO |  |  | hh | 0.1 | 0.5333
PARTICIPANTE |  |  | hh | 1 | 5.3333
07.04.12 |  | CORTE MANUAL EN TERRENO TIPO CASCAJO Y PIEDRA
m3/DIA | 2.5 | EQ. | 2.5 |  | Costo unitario directo por : m3
Descripción Recurso |  |  | Unidad | Cuadrilla | Cantidad
Mano de Obra
OPERARIO |  |  | hh | 0.1 | 0.32
PARTICIPANTE |  |  | hh | 2 | 6.4
07.04.13 |  | CORTE EN TERRENO NORMAL C/CARGADOR FRONTAL
m3/DIA | 400 | EQ. | 400 |  | Costo unitario directo por : m3
Descripción Recurso |  |  | Unidad | Cuadrilla | Cantidad
Mano de Obra
OPERARIO |  |  | hh | 1 | 0.02
PARTICIPANTE |  |  | hh | 2 | 0.04
Equipos
CARGADOR S/LLANTAS 100-115 HP 2-2.25 YD3 |  |  | hm | 1 | 0.02
07.04.14 |  | CORTE EN TERRENO NORMAL C/TRACTOR
m3/DIA | 450 | EQ. | 450 |  | Costo unitario directo por : m3
Descripción Recurso |  |  | Unidad | Cuadrilla | Cantidad
Mano de Obra
OPERARIO |  |  | hh | 0.1 | 0.0018
OFICIAL |  |  | hh | 1 | 0.0178
PARTICIPANTE |  |  | hh | 3 | 0.0533
Equipos
TRACTOR DE ORUGAS DE 270-295 HP |  |  | hm | 1 | 0.0178
07.04.15 | CORTE EN TERRENO NORMAL CON ACCESO RESTRINGIDO C/MINICARGADOR
m3/DIA | 80 | EQ. | 80 |  | Costo unitario directo por : m3
Descripción Recurso |  |  | Unidad | Cuadrilla | Cantidad
Mano de Obra
OPERARIO |  |  | hh | 0.2 | 0.02
PARTICIPANTE |  |  | hh | 2 | 0.2
Equipos
CARGADOR BOBCAT S/LLANTAS 70 KW 1.4 M3 |  |  | hm | 1 | 0.1
07.04.16 |  | CORTE EN TERRENO SEMIROCOSO O ROCA SUELTA C/TRACTOR
m3/DIA | 300 | EQ. | 300 |  | Costo unitario directo por : m3
Descripción Recurso |  |  | Unidad | Cuadrilla | Cantidad
Mano de Obra
OPERARIO |  |  | hh | 0.1 | 0.0027
OFICIAL |  |  | hh | 1 | 0.0267
PARTICIPANTE |  |  | hh | 3 | 0.08
Equipos
TRACTOR DE ORUGAS DE 190-240 HP |  |  | hm | 1 | 0.0267
07.04.17 |  | CORTE EN TERRENO ROCOSO C/EQUIPO
m3/DIA | 8 | EQ. | 8 |  | Costo unitario directo por : m3
Descripción Recurso |  |  | Unidad | Cuadrilla | Cantidad
Mano de Obra
OPERARIO |  |  | hh | 1 | 1
OFICIAL |  |  | hh | 2 | 2
PARTICIPANTE |  |  | hh | 6 | 6
Equipos
MARTILLO NEUMATICO DE 25 kg |  |  | hm | 2 | 2
COMPRESORA NEUMATICA 87 HP 250-330 PCM |  |  | hm | 1 | 1
07.04.18 |  | CORTE EN ROCA FIJA (PERFORACIÓN Y DISPARO)
m3/DIA | 110 | EQ. | 110 |  | Costo unitario directo por : m3
Descripción Recurso |  |  | Unidad | Cuadrilla | Cantidad
Mano de Obra
OPERARIO |  |  | hh | 1 | 0.0727
OFICIAL |  |  | hh | 1 | 0.0727
PARTICIPANTE |  |  | hh | 5 | 0.3636
Materiales
BARRENO 5' X 5/8" |  |  | und |  | 0.02
DINAMITA AL 65% |  |  | kg |  | 0.1
MECHA NARANJA |  |  | m |  | 0.5
FULMINANTE |  |  | pza |  | 1
Equipos
MARTILLO NEUMATICO DE 25 kg |  |  | hm | 2 | 0.1455
COMPRESORA NEUMATICA 87 HP 250-330 PCM |  |  | hm | 1 | 0.0727
TRACTOR D6 |  |  | hm | 1 | 0.0727
07.05.01 |  | REFINE Y NIVELACIÓN EN TERRENO NORMAL
m2/DIA | 40 | EQ. | 40 |  | Costo unitario directo por : m2
Descripción Recurso |  |  | Unidad | Cuadrilla | Cantidad
Mano de Obra
OPERARIO |  |  | hh | 0.1 | 0.02
PARTICIPANTE |  |  | hh | 2 | 0.4
07.05.02 | REFINE Y NIVELACIÓN DE ZANJA TN P/TUB 8" - 10" HASTA 2.5 0M DE PROFUNDIDAD
m/DIA | 40 | EQ. | 40 |  | Costo unitario directo por : m
Descripción Recurso |  |  | Unidad | Cuadrilla | Cantidad
Mano de Obra
OPERARIO |  |  | hh | 0.1 | 0.02
PARTICIPANTE |  |  | hh | 2 | 0.4
07.05.03 | REFINE Y NIVELACIÓN DE ZANJA TSR P/TUB 8" - 10" HASTA 2.50M DE PROFUNDIDAD
m/DIA | 30 | EQ. | 30 |  | Costo unitario directo por : m
Descripción Recurso |  |  | Unidad | Cuadrilla | Cantidad
Mano de Obra
OPERARIO |  |  | hh | 0.1 | 0.0267
PARTICIPANTE |  |  | hh | 2 | 0.5333
07.05.04 | REFINE Y NIVELACIÓN DE ZANJA TR P/TUB. 8" - 10" HASTA 2.50M DE PROFUNDIDAD
m/DIA | 15 | EQ. | 15 |  | Costo unitario directo por : m
Descripción Recurso |  |  | Unidad | Cuadrilla | Cantidad
Mano de Obra
OPERARIO |  |  | hh | 0.1 | 0.0533
PARTICIPANTE |  |  | hh | 2 | 1.0667
07.05.05 | REFINE Y NIVELACIÓN DE ZANJA TN P/TUB 8" - 10" HASTA 2.5< H<=4.50M DE PROFUNDIDAD
m/DIA | 25 | EQ. | 25 |  | Costo unitario directo por : m
Descripción Recurso |  |  | Unidad | Cuadrilla | Cantidad
Mano de Obra
OPERARIO |  |  | hh | 0.1 | 0.032
PARTICIPANTE |  |  | hh | 2 | 0.64
07.05.06 | REFINE Y NIVELACIÓN DE ZANJA TN P/TUB 8" - 10" HASTA 2.5<H<=5.50M DE PROFUNDIDAD
m/DIA | 20 | EQ. | 20 |  | Costo unitario directo por : m
Descripción Recurso |  |  | Unidad | Cuadrilla | Cantidad
Mano de Obra
OPERARIO |  |  | hh | 0.1 | 0.04
PARTICIPANTE |  |  | hh | 2 | 0.8
07.05.07 |  | REFINE Y NIVELACIÓN DE ZANJA TN P/TUB AGUA HASTA 6"
m/DIA | 40 | EQ. | 40 |  | Costo unitario directo por : m
Descripción Recurso |  |  | Unidad | Cuadrilla | Cantidad
Mano de Obra
OPERARIO |  |  | hh | 0.1 | 0.02
PARTICIPANTE |  |  | hh | 2 | 0.4
07.06.01 | BASE PARA CAMA DE ARENA E=0.10M PARA ASENTADO DE ADOQUINES COMPACTADO C/PLANCHA
m2/DIA | 100 | EQ. | 100 |  | Costo unitario directo por : m2
Descripción Recurso |  |  | Unidad | Cuadrilla | Cantidad
Mano de Obra
OPERARIO |  |  | hh | 1 | 0.08
OFICIAL |  |  | hh | 1 | 0.08
PARTICIPANTE |  |  | hh | 1 | 0.08
Materiales
MATERIAL GRANULAR |  |  | m3 |  | 0.13
AGUA |  |  | m3 |  | 0.03
Equipos
COMPACTADOR VIBRATORIO TIPO PLANCHA 7 HP |  |  | hm | 1 | 0.08
07.06.02 | CAMA DE APOYO EN FONDO DE TUBERÍA E=10CM C/MATERIAL DE PRÉSTAMO COMPACTADO C/PLANCHA
m3/DIA | 4 | EQ. | 4 |  | Costo unitario directo por : m3
Descripción Recurso |  |  | Unidad | Cuadrilla | Cantidad
Mano de Obra
OPERARIO |  |  | hh | 1 | 2
PARTICIPANTE |  |  | hh | 1 | 2
Materiales
MATERIAL DE PRESTAMO |  |  | m3 |  | 1.3
Equipos
COMPACTADOR VIB. TIPO PLANCHA 5.8 HP |  |  | hm | 0.25 | 0.5
07.06.03 | CAMA DE APOYO PARA TUBERÍA HASTA 10" C/MATERIAL DE PRÉSTAMO COMPACTADO C/PLANCHA
m/DIA | 65 | EQ. | 65 |  | Costo unitario directo por : m
Descripción Recurso |  |  | Unidad | Cuadrilla | Cantidad
Mano de Obra
OPERARIO |  |  | hh | 1 | 0.1231
PARTICIPANTE |  |  | hh | 1 | 0.1231
Materiales
MATERIAL DE PRESTAMO |  |  | m3 |  | 0.083
Equipos
COMPACTADOR VIB. TIPO PLANCHA 5.8 HP |  |  | hm | 0.25 | 0.0308
07.06.04 | CAMA DE ARENA E=0.10M COMO ANTICONTAMINANTE EN FUNDACIONES (SELVA)
m2/DIA | 100 | EQ. | 100 |  | Costo unitario directo por : m2
Descripción Recurso |  |  | Unidad | Cuadrilla | Cantidad
Mano de Obra
OPERARIO |  |  | hh | 1 | 0.08
OFICIAL |  |  | hh | 1 | 0.08
PARTICIPANTE |  |  | hh | 1 | 0.08
Materiales
ARENA |  |  | m3 |  | 0.13
REGLA DE ALUMINIO |  |  | und |  | 0.004
AGUA |  |  | m3 |  | 0.03
07.06.05 | CAMA DE ARENA E=0.10M PARA ASENTADO DE ADOQUINES COMPACTADO C/PLANCHA
m3/DIA | 20 | EQ. | 20 |  | Costo unitario directo por : m3
Descripción Recurso |  |  | Unidad | Cuadrilla | Cantidad
Mano de Obra
OPERARIO |  |  | hh | 1 | 0.4
OFICIAL |  |  | hh | 2 | 0.8
PARTICIPANTE |  |  | hh | 2 | 0.8
Materiales
ARENA GRUESA |  |  | m3 |  | 1.2
REGLA DE ALUMINIO |  |  | und |  | 0.004
AGUA |  |  | m3 |  | 0.03
Equipos
COMPACTADOR VIB. TIPO PLANCHA 5.8 HP |  |  | hm | 1 | 0.4
07.06.06 | CAMA DE ARENA E=0.05M PARA ASENTADO DE ADOQUINES - MANUAL
m2/DIA | 120 | EQ. | 120 |  | Costo unitario directo por : m2
Descripción Recurso |  |  | Unidad | Cuadrilla | Cantidad
Mano de Obra
OFICIAL |  |  | hh | 0.5 | 0.0333
PARTICIPANTE |  |  | hh | 2 | 0.1333
Materiales
ARENA FINA |  |  | m3 |  | 0.07
AGUA |  |  | m3 |  | 0.08
07.07.01 | COLOCACIÓN Y COMPACTACIÓN DE AFIRMADO DE 4" PARA PISOS INTERIORES C/PLANCHA
m2/DIA | 200 | EQ. | 200 |  | Costo unitario directo por : m2
Descripción Recurso |  |  | Unidad | Cuadrilla | Cantidad
Mano de Obra
OPERARIO |  |  | hh | 1 | 0.04
OFICIAL |  |  | hh | 1 | 0.04
PARTICIPANTE |  |  | hh | 12 | 0.48
Materiales
AFIRMADO |  |  | m3 |  | 0.13
AGUA |  |  | m3 |  | 0.06
Equipos
COMPACTADOR VIBRATORIO TIPO PLANCHA 7 HP |  |  | hm | 1 | 0.04
07.07.02 |  | COLOCACIÓN Y COMPACTACIÓN DE AFIRMADO DE 4" C/PLANCHA
m2/DIA | 200 | EQ. | 200 |  | Costo unitario directo por : m2
Descripción Recurso |  |  | Unidad | Cuadrilla | Cantidad
Mano de Obra
OPERARIO |  |  | hh | 1 | 0.04
OFICIAL |  |  | hh | 1 | 0.04
PARTICIPANTE |  |  | hh | 12 | 0.48
Materiales
AFIRMADO |  |  | m3 |  | 0.13
AGUA |  |  | m3 |  | 0.06
Equipos
COMPACTADOR VIBRATORIO TIPO PLANCHA 7 HP |  |  | hm | 1 | 0.04
07.07.03 | CONFORMACIÓN Y COMPACTACIÓN DE SUBRASANTE C/EQUIPO PESADO
m2/DIA | 1750 | EQ. | 1750 |  | Costo unitario directo por : m2
Descripción Recurso |  |  | Unidad | Cuadrilla | Cantidad
Mano de Obra
OPERARIO |  |  | hh | 1 | 0.0046
OFICIAL |  |  | hh | 1 | 0.0046
PARTICIPANTE |  |  | hh | 6 | 0.0274
Equipos
RODILLO LISO VIBR AUTOP 101-135HP 10-12T |  |  | hm | 1 | 0.0046
MOTONIVELADORA DE 125 HP |  |  | hm | 1 | 0.0046
CAMION CISTERNA 4x2 (AGUA) 122 HP 2,000 |  |  | hm | 0.5 | 0.0023
07.07.04 | CONFORMACIÓN Y COMPACTACIÓN DE BASE GRANULAR E=0.15M.(AFIRMADO BATIDO) C/EQUIPO PESADO
m2/DIA | 1500 | EQ. | 1500 |  | Costo unitario directo por : m2
Descripción Recurso |  |  | Unidad | Cuadrilla | Cantidad
Mano de Obra
OPERARIO |  |  | hh | 1 | 0.0053
OFICIAL |  |  | hh | 1 | 0.0053
PARTICIPANTE |  |  | hh | 6 | 0.032
Materiales
MATERIAL GRANULAR PARA BASE |  |  | m3 |  | 0.195
AGUA |  |  | m3 |  | 0.015
Equipos
RODILLO LISO VIBR AUTOP 101-135HP 10-12T |  |  | hm | 1 | 0.0053
MOTONIVELADORA DE 125 HP |  |  | hm | 1 | 0.0053
CAMION CISTERNA 4x2 (AGUA) 122 HP 2,000 |  |  | hm | 1 | 0.0053
07.07.05 | CONFORMACIÓN Y COMPACTACIÓN DE BASE GRANULAR E=0.20M.(AFIRMADO BATIDO) C/EQUIPO PESADO
m2/DIA | 1200 | EQ. | 1200 |  | Costo unitario directo por : m2
Descripción Recurso |  |  | Unidad | Cuadrilla | Cantidad
Mano de Obra
OPERARIO |  |  | hh | 1 | 0.0067
OFICIAL |  |  | hh | 1 | 0.0067
PARTICIPANTE |  |  | hh | 6 | 0.04
Materiales
MATERIAL GRANULAR PARA BASE |  |  | m3 |  | 0.26
AGUA |  |  | m3 |  | 0.015
Equipos
RODILLO LISO VIBR AUTOP 101-135HP 10-12T |  |  | hm | 1 | 0.0067
MOTONIVELADORA DE 125 HP |  |  | hm | 1 | 0.0067
CAMION CISTERNA 4x2 (AGUA) 122 HP 2,000 |  |  | hm | 1 | 0.0067
07.07.06 | ENSANCHE DE PLATAFORMA AFIRMADA DE VÍA EN SELVA (REPOSICIÓN DE TRAMOS EROSIONADOS - RELLENO MANUAL)
m3/DIA | 6.5 | EQ. | 6.5 |  | Costo unitario directo por : m3
Descripción Recurso |  |  | Unidad | Cuadrilla | Cantidad
Mano de Obra
PARTICIPANTE |  |  | hh | 3 | 3.6923
07.07.07 |  | PREPARACIÓN Y BATIDO MANUAL DE AFIRMADO
m3/DIA | 3 | EQ. | 3 |  | Costo unitario directo por : m3
Descripción Recurso |  |  | Unidad | Cuadrilla | Cantidad
Mano de Obra
PARTICIPANTE |  |  | hh | 1 | 2.6667
Materiales
AGUA |  |  | m3 |  | 0.05
07.07.08 |  | COMPACTACIÓN DE FONDO DE CANAL C/PLANCHA
m2/DIA | 200 | EQ. | 200 |  | Costo unitario directo por : m2
Descripción Recurso |  |  | Unidad | Cuadrilla | Cantidad
Mano de Obra
OPERARIO |  |  | hh | 1 | 0.04
OFICIAL |  |  | hh | 2 | 0.08
PARTICIPANTE |  |  | hh | 2 | 0.08
Materiales
AGUA |  |  | m3 |  | 0.1
Equipos
PLANCHA COMPACTADORA |  |  | hm | 1 | 0.04
07.07.09 | MEJORAMIENTO DE NIVEL DE FUNDACIÓN CON AFIRMADO COMPACTADO C/PLANCHA
m3/DIA | 28 | EQ. | 28 |  | Costo unitario directo por : m3
Descripción Recurso |  |  | Unidad | Cuadrilla | Cantidad
Mano de Obra
OPERARIO |  |  | hh | 1 | 0.2857
OFICIAL |  |  | hh | 1 | 0.2857
PARTICIPANTE |  |  | hh | 4 | 1.1429
Materiales
AFIRMADO |  |  | m3 |  | 1.3
AGUA |  |  | m3 |  | 0.12
Equipos
COMPACTADOR VIBRATORIO TIPO PLANCHA 7 HP |  |  | hm | 1 | 0.2857
07.07.10 | MEJORAMIENTO DE FUNDACIÓN A NIVEL DE SUBRASANTE EN VEREDAS CON PIEDRA ACOMODADA E=0.15M
m2/DIA | 25 | EQ. | 25 |  | Costo unitario directo por : m2
Descripción Recurso |  |  | Unidad | Cuadrilla | Cantidad
Mano de Obra
OFICIAL |  |  | hh | 2 | 0.64
PARTICIPANTE |  |  | hh | 4 | 1.28
Materiales
PIEDRA MEDIANA DE 6" |  |  | m3 |  | 0.18
07.08.01 | BASE GRANULAR PARA PAVIMENTOS COMPACTADO C/EQUIPO PESADO
m3/DIA | 370 | EQ. | 370 |  | Costo unitario directo por : m3
Descripción Recurso |  |  | Unidad | Cuadrilla | Cantidad
Mano de Obra
OPERARIO |  |  | hh | 1 | 0.0216
PARTICIPANTE |  |  | hh | 7 | 0.1514
Materiales
MATERIAL GRANULAR S.A1A-A1B AASHTO |  |  | m3 |  | 1.3
Equipos
RODILLO LISO VIBR AUTOP 101-135HP 10-12T |  |  | hm | 1 | 0.0216
MOTONIVELADORA DE 125 HP |  |  | hm | 1 | 0.0216
CAMION CISTERNA 4x2 (AGUA) 122 HP 1,500 |  |  | hm | 0.5 | 0.0108
07.08.02 | BASE GRANULAR PARA VEREDAS E=10CM COMPACTADO C/PLANCHA
m2/DIA | 200 | EQ. | 200 |  | Costo unitario directo por : m2
Descripción Recurso |  |  | Unidad | Cuadrilla | Cantidad
Mano de Obra
OPERARIO |  |  | hh | 1 | 0.04
OFICIAL |  |  | hh | 1 | 0.04
PARTICIPANTE |  |  | hh | 11 | 0.44
Materiales
MATERIAL CLASIFICADO PARA SUBASE |  |  | m3 |  | 0.13
AGUA |  |  | m3 |  | 0.06
Equipos
PLANCHA COMPACTADORA |  |  | hm | 1 | 0.04
07.08.03 |  | SUB-BASE GRANULAR E=0.10M C/EQUIPO PESADO
m2/DIA | 2000 | EQ. | 2000 |  | Costo unitario directo por : m2
Descripción Recurso |  |  | Unidad | Cuadrilla | Cantidad
Mano de Obra
OPERARIO |  |  | hh | 1 | 0.004
OFICIAL |  |  | hh | 1 | 0.004
PARTICIPANTE |  |  | hh | 8 | 0.032
Materiales
MATERIAL GRANULAR S.A1A-A1B AASHTO |  |  | m3 |  | 0.13
Equipos
RODILLO LISO VIBR AUTOP 101-135HP 10-12T |  |  | hm | 1 | 0.004
MOTONIVELADORA DE 125 HP |  |  | hm | 1 | 0.004
CAMION CISTERNA 4x2 (AGUA) 122 HP 2,000 |  |  | hm | 1 | 0.004
07.08.04 |  | SUB-BASE GRANULAR E=0.15M C/EQUIPO PESADO
m2/DIA | 1500 | EQ. | 1500 |  | Costo unitario directo por : m2
Descripción Recurso |  |  | Unidad | Cuadrilla | Cantidad
Mano de Obra
OPERARIO |  |  | hh | 1 | 0.0053
PARTICIPANTE |  |  | hh | 8 | 0.0427
Materiales
MATERIAL GRANULAR S.A1A-A1B AASHTO |  |  | m3 |  | 0.195
Equipos
RODILLO LISO VIBR AUTOP 101-135HP 10-12T |  |  | hm | 1 | 0.0053
MOTONIVELADORA DE 125 HP |  |  | hm | 1 | 0.0053
CAMION CISTERNA 4x2 (AGUA) 122 HP 2,000 |  |  | hm | 1 | 0.0053
07.08.05 |  | SUB-BASE GRANULAR E=0.20M C/EQUIPO PESADO
m2/DIA | 1200 | EQ. | 1200 |  | Costo unitario directo por : m2
Descripción Recurso |  |  | Unidad | Cuadrilla | Cantidad
Mano de Obra
OPERARIO |  |  | hh | 1 | 0.0067
OFICIAL |  |  | hh | 1 | 0.0067
PARTICIPANTE |  |  | hh | 8 | 0.0533
Materiales
MATERIAL GRANULAR S.A1A-A1B AASHTO |  |  | m3 |  | 0.25
Equipos
RODILLO LISO VIBR AUTOP 101-135HP 10-12T |  |  | hm | 1 | 0.0067
MOTONIVELADORA DE 125 HP |  |  | hm | 1 | 0.0067
CAMION CISTERNA 4x2 (AGUA) 122 HP 2,000 |  |  | hm | 1 | 0.0067
07.08.06 |  | SUB-BASE GRANULAR E=0.25M C/EQUIPO PESADO
m2/DIA | 1000 | EQ. | 1000 |  | Costo unitario directo por : m2
Descripción Recurso |  |  | Unidad | Cuadrilla | Cantidad
Mano de Obra
OPERARIO |  |  | hh | 1 | 0.008
PARTICIPANTE |  |  | hh | 8 | 0.064
Materiales
MATERIAL GRANULAR S.A1A-A1B AASHTO |  |  | m3 |  | 0.325
Equipos
RODILLO LISO VIBR AUTOP 101-135HP 10-12T |  |  | hm | 1 | 0.008
MOTONIVELADORA DE 125 HP |  |  | hm | 1 | 0.008
CAMION CISTERNA 4x2 (AGUA) 122 HP 2,000 |  |  | hm | 1 | 0.008
07.08.07 |  | COMPACTACIÓN DE SUBRASANTE C/EQUIPO PESADO
m2/DIA | 1750 | EQ. | 1750 |  | Costo unitario directo por : m2
Descripción Recurso |  |  | Unidad | Cuadrilla | Cantidad
Mano de Obra
OPERARIO |  |  | hh | 1 | 0.0046
OFICIAL |  |  | hh | 1 | 0.0046
PARTICIPANTE |  |  | hh | 4 | 0.0183
Equipos
RODILLO LISO VIBR AUTOP 101-135HP 10-12T |  |  | hm | 1 | 0.0046
MOTONIVELADORA DE 125 HP |  |  | hm | 1 | 0.0046
CAMION CISTERNA 4x2 (AGUA) 122 HP 2,000 |  |  | hm | 0.5 | 0.0023
07.08.08 |  | RIEGO DE MATERIAL PARA COMPACTACIÓN
m2/DIA | 1600 | EQ. | 1600 |  | Costo unitario directo por : m2
Descripción Recurso |  |  | Unidad | Cuadrilla | Cantidad
Mano de Obra
OPERARIO |  |  | hh | 1 | 0.005
OFICIAL |  |  | hh | 1 | 0.005
PARTICIPANTE |  |  | hh | 3 | 0.015
Materiales
PETROLEO D-2 |  |  | gal |  | 0.015
Equipos
CAMION CISTERNA 4x2 (AGUA) 122 HP 2,000 |  |  | hm | 1 | 0.005
07.09.01 |  | PERFILADO MANUAL DE CALZADA DE VÍAS EN TERRENO NORMAL
m2/DIA | 60 | EQ. | 60 |  | Costo unitario directo por : m2
Descripción Recurso |  |  | Unidad | Cuadrilla | Cantidad
Mano de Obra
PARTICIPANTE |  |  | hh | 2 | 0.2667
07.09.02 |  | PERFILADO MANUAL DE TALUD EN TERRENO NORMAL
m2/DIA | 25 | EQ. | 25 |  | Costo unitario directo por : m2
Descripción Recurso |  |  | Unidad | Cuadrilla | Cantidad
Mano de Obra
PARTICIPANTE |  |  | hh | 1 | 0.32
07.09.03 | PERFILADO MANUAL DE SECCIÓN DE CANAL EN TERRENO NORMAL
m2/DIA | 20 | EQ. | 20 |  | Costo unitario directo por : m2
Descripción Recurso |  |  | Unidad | Cuadrilla | Cantidad
Mano de Obra
PARTICIPANTE |  |  | hh | 1 | 0.4
07.09.04 |  | PERFILADO MANUAL DE TALUD EN TERRENO SEMIROCOSO
m2/DIA | 20 | EQ. | 20 |  | Costo unitario directo por : m2
Descripción Recurso |  |  | Unidad | Cuadrilla | Cantidad
Mano de Obra
PARTICIPANTE |  |  | hh | 1 | 0.4
07.09.05 | PERFILADO Y COMPACTADO DE SUB RASANTE EN MARTILLOS Y RAMPAS C/PLANCHA
m2/DIA | 150 | EQ. | 150 |  | Costo unitario directo por : m2
Descripción Recurso |  |  | Unidad | Cuadrilla | Cantidad
Mano de Obra
OPERARIO |  |  | hh | 1 | 0.0533
PARTICIPANTE |  |  | hh | 4 | 0.2133
Materiales
GASOLINA |  |  | gal |  | 0.013
AGUA |  |  | m3 |  | 0.04
Equipos
COMPACTADOR VIBRATORIO TIPO PLANCHA 7 HP |  |  | hm | 1 | 0.0533
07.10.01 |  | EXTENDIDO DE AFIRMADO E=0.20M
m2/DIA | 20 | EQ. | 20 |  | Costo unitario directo por : m2
Descripción Recurso |  |  | Unidad | Cuadrilla | Cantidad
Mano de Obra
PARTICIPANTE |  |  | hh | 1 | 0.4
07.10.02 |  | EXTENDIDO DE AFIRMADO E=0.10M
m2/DIA | 30 | EQ. | 30 |  | Costo unitario directo por : m2
Descripción Recurso |  |  | Unidad | Cuadrilla | Cantidad
Mano de Obra
PARTICIPANTE |  |  | hh | 1 | 0.2667
07.10.03 |  | EXTENDIDO DE MATERIAL PROPIO E=0.20M
m2/DIA | 20 | EQ. | 20 |  | Costo unitario directo por : m2
Descripción Recurso |  |  | Unidad | Cuadrilla | Cantidad
Mano de Obra
PARTICIPANTE |  |  | hh | 1 | 0.4
07.10.04 |  | EXTENDIDO DE MATERIAL TIPO OVER
m3/DIA | 4 | EQ. | 4 |  | Costo unitario directo por : m3
Descripción Recurso |  |  | Unidad | Cuadrilla | Cantidad
Mano de Obra
PARTICIPANTE |  |  | hh | 1 | 2
07.10.05 |  | COLOCACIÓN Y EXTENDIDO DE CONFITILLO E=0.10M
m2/DIA | 40 | EQ. | 40 |  | Costo unitario directo por : m2
Descripción Recurso |  |  | Unidad | Cuadrilla | Cantidad
Mano de Obra
PARTICIPANTE |  |  | hh | 1 | 0.2
Materiales
CONFITILLO |  |  | m3 |  | 0.13
07.11.01 |  | ZARANDEO DE MATERIAL PROCEDENTE DE EXCAVACIÓN
m3/DIA | 3 | EQ. | 3 |  | Costo unitario directo por : m3
Descripción Recurso |  |  | Unidad | Cuadrilla | Cantidad
Mano de Obra
PARTICIPANTE |  |  | hh | 1 | 2.6667
07.11.02 |  | ZARANDEO DE AGREGADO GRUESO (CONFITILLO )
m3/DIA | 3 | EQ. | 3 |  | Costo unitario directo por : m3
Descripción Recurso |  |  | Unidad | Cuadrilla | Cantidad
Mano de Obra
PARTICIPANTE |  |  | hh | 1 | 2.6667
07.11.03 |  | ZARANDEO DE MATERIAL PROPIO PARA CAMA DE APOYO
m3/DIA | 3 | EQ. | 3 |  | Costo unitario directo por : m3
Descripción Recurso |  |  | Unidad | Cuadrilla | Cantidad
Mano de Obra
PARTICIPANTE |  |  | hh | 1 | 2.6667
07.11.04 | ZARANDEO DE HORMIGÓN (ARENA Y PIEDRA PARA CONCRETO ESTRUCTURAL)
m3/DIA | 3 | EQ. | 3 |  | Costo unitario directo por : m3
Descripción Recurso |  |  | Unidad | Cuadrilla | Cantidad
Mano de Obra
PARTICIPANTE |  |  | hh | 1 | 2.6667
Materiales
ZARANDA |  |  | und |  | 0.02
08.01.01 |  | ACARREO DE AGREGADOS 50M<D<100M
m3/DIA | 2.5 | EQ. | 2.5 |  | Costo unitario directo por : m3
Descripción Recurso |  |  | Unidad | Cuadrilla | Cantidad
Mano de Obra
PARTICIPANTE |  |  | hh | 1 | 3.2
08.01.02 |  | ACARREO DE AGREGADOS D<50M
m3/DIA | 5 | EQ. | 5 |  | Costo unitario directo por : m3
Descripción Recurso |  |  | Unidad | Cuadrilla | Cantidad
Mano de Obra
PARTICIPANTE |  |  | hh | 1 | 1.6
08.01.03 |  | ACARREO DE AGREGADOS D>100M
m3/DIA | 1.5 | EQ. | 1.5 |  | Costo unitario directo por : m3
Descripción Recurso |  |  | Unidad | Cuadrilla | Cantidad
Mano de Obra
PARTICIPANTE |  |  | hh | 1 | 5.3333
08.01.04 | ACARREO DE AGREGADOS EN PENDIENTE PRONUNCIADA 50<D<100M
m3/DIA | 2 | EQ. | 2 |  | Costo unitario directo por : m3
Descripción Recurso |  |  | Unidad | Cuadrilla | Cantidad
Mano de Obra
PARTICIPANTE |  |  | hh | 1 | 4
08.01.05 | ACARREO DE AGREGADOS EN PENDIENTE PRONUNCIADA D>100M
m3/DIA | 1 | EQ. | 1 |  | Costo unitario directo por : m3
Descripción Recurso |  |  | Unidad | Cuadrilla | Cantidad
Mano de Obra
PARTICIPANTE |  |  | hh | 1 | 8
08.01.06 |  | ACARREO DE CEMENTO 50<D<100M
bol/DIA | 30 | EQ. | 30 |  | Costo unitario directo por : bol
Descripción Recurso |  |  | Unidad | Cuadrilla | Cantidad
Mano de Obra
PARTICIPANTE |  |  | hh | 1 | 0.2667
08.01.07 |  | ACARREO DE CEMENTO D<50M
bol/DIA | 40 | EQ. | 40 |  | Costo unitario directo por : bol
Descripción Recurso |  |  | Unidad | Cuadrilla | Cantidad
Mano de Obra
PARTICIPANTE |  |  | hh | 1 | 0.2
08.01.08 |  | ACARREO DE CEMENTO DMÁX>100M
bol/DIA | 25 | EQ. | 25 |  | Costo unitario directo por : bol
Descripción Recurso |  |  | Unidad | Cuadrilla | Cantidad
Mano de Obra
PARTICIPANTE |  |  | hh | 1 | 0.32
08.01.09 |  | ACARREO DE CEMENTO EN PENDIENTE PRONUNCIADA D<50M
bol/DIA | 35 | EQ. | 35 |  | Costo unitario directo por : bol
Descripción Recurso |  |  | Unidad | Cuadrilla | Cantidad
Mano de Obra
PARTICIPANTE |  |  | hh | 1 | 0.2286
08.01.10 |  | ACARREO DE CEMENTO EN PENDIENTE PRONUNCIADA D>100M
bol/DIA | 20 | EQ. | 20 |  | Costo unitario directo por : bol
Descripción Recurso |  |  | Unidad | Cuadrilla | Cantidad
Mano de Obra
PARTICIPANTE |  |  | hh | 1 | 0.4
08.01.11 |  | ACARREO DE CEMENTO EN PENDIENTE PRONUNCIADA D>200M
bol/DIA | 10 | EQ. | 10 |  | Costo unitario directo por : bol
Descripción Recurso |  |  | Unidad | Cuadrilla | Cantidad
Mano de Obra
PARTICIPANTE |  |  | hh | 1 | 0.8
08.01.12 |  | ACARREO MANUAL DE P.G. (PROM. 10") 50M<D<100M
m3/DIA | 1.5 | EQ. | 1.5 |  | Costo unitario directo por : m3
Descripción Recurso |  |  | Unidad | Cuadrilla | Cantidad
Mano de Obra
PARTICIPANTE |  |  | hh | 1 | 5.3333
08.01.13 |  | ACARREO MANUAL DE P.G. (PROM. 10") D<50M
m3/DIA | 2 | EQ. | 2 |  | Costo unitario directo por : m3
Descripción Recurso |  |  | Unidad | Cuadrilla | Cantidad
Mano de Obra
PARTICIPANTE |  |  | hh | 1 | 4
08.01.14 |  | ACARREO MANUAL DE P.G. (PROM. 10") D>100M
m3/DIA | 1 | EQ. | 1 |  | Costo unitario directo por : m3
Descripción Recurso |  |  | Unidad | Cuadrilla | Cantidad
Mano de Obra
PARTICIPANTE |  |  | hh | 1 | 8
08.01.15 | ACARREO MANUAL DE P.G. (PROM. 10") EN PENDIENTE PRONUNCIADA 50M<D<100M
m3/DIA | 1.25 | EQ. | 1.25 |  | Costo unitario directo por : m3
Descripción Recurso |  |  | Unidad | Cuadrilla | Cantidad
Mano de Obra
PARTICIPANTE |  |  | hh | 1 | 6.4
08.01.16 | ACARREO MANUAL DE P.G. (PROM. 10") EN PENDIENTE PRONUNCIADA D<50M
m3/DIA | 1.5 | EQ. | 1.5 |  | Costo unitario directo por : m3
Descripción Recurso |  |  | Unidad | Cuadrilla | Cantidad
Mano de Obra
PARTICIPANTE |  |  | hh | 1 | 5.3333
08.01.17 | ACARREO MANUAL DE P.G. (PROM. 10") EN PENDIENTE PRONUNCIADA D>100M
m3/DIA | 1 | EQ. | 1 |  | Costo unitario directo por : m3
Descripción Recurso |  |  | Unidad | Cuadrilla | Cantidad
Mano de Obra
PARTICIPANTE |  |  | hh | 1 | 8
08.01.18 | ACARREO DE MATERIAL EXCEDENTE PARA RELLENOS 50M<D<100M
m3/DIA | 2 | EQ. | 2 |  | Costo unitario directo por : m3
Descripción Recurso |  |  | Unidad | Cuadrilla | Cantidad
Mano de Obra
PARTICIPANTE |  |  | hh | 1 | 4
08.01.19 |  | ACARREO DE MATERIAL EXCEDENTE PARA RELLENOS D<50M
m3/DIA | 4 | EQ. | 4 |  | Costo unitario directo por : m3
Descripción Recurso |  |  | Unidad | Cuadrilla | Cantidad
Mano de Obra
PARTICIPANTE |  |  | hh | 1 | 2
08.01.20 |  | ACARREO DE MATERIAL EXCEDENTE PARA RELLENOS D>150M
m3/DIA | 1 | EQ. | 1 |  | Costo unitario directo por : m3
Descripción Recurso |  |  | Unidad | Cuadrilla | Cantidad
Mano de Obra
PARTICIPANTE |  |  | hh | 1 | 8
08.01.21 |  | ACARREO DE MATERIAL DE DESMONTE
m3/DIA | 3 | EQ. | 3 |  | Costo unitario directo por : m3
Descripción Recurso |  |  | Unidad | Cuadrilla | Cantidad
Mano de Obra
PARTICIPANTE |  |  | hh | 1 | 2.6667
08.01.22 | ACARREO INTERNO DE MATERIAL PROCEDENTE DE EXCAVACIONES
m3/DIA | 6 | EQ. | 6 |  | Costo unitario directo por : m3
Descripción Recurso |  |  | Unidad | Cuadrilla | Cantidad
Mano de Obra
PARTICIPANTE |  |  | hh | 2 | 2.6667
08.01.23 |  | ACARREO Y ACOPIO MANUAL DE MATERIAL EXCEDENTE D>100M
m3/DIA | 1 | EQ. | 1 |  | Costo unitario directo por : m3
Descripción Recurso |  |  | Unidad | Cuadrilla | Cantidad
Mano de Obra
PARTICIPANTE |  |  | hh | 1 | 8
08.01.24 | ACARREO Y ELIMINACIÓN MANUAL DE MATERIAL EXCEDENTE DMÁX<=100 M
m3/DIA | 2 | EQ. | 2 |  | Costo unitario directo por : m3
Descripción Recurso |  |  | Unidad | Cuadrilla | Cantidad
Mano de Obra
PARTICIPANTE |  |  | hh | 1 | 4
08.01.25 |  | ACARREO DE ADOBES 50M<D<100M
und/DIA | 200 | EQ. | 200 |  | Costo unitario directo por : und
Descripción Recurso |  |  | Unidad | Cuadrilla | Cantidad
Mano de Obra
PARTICIPANTE |  |  | hh | 1 | 0.04
08.01.26 |  | ACARREO DE ADOQUINES DE CONCRETO>100M
und/DIA | 200 | EQ. | 200 |  | Costo unitario directo por : und
Descripción Recurso |  |  | Unidad | Cuadrilla | Cantidad
Mano de Obra
PARTICIPANTE |  |  | hh | 1 | 0.04
08.01.27 |  | ACARREO DE PISOS DE ADOQUINES Y LAJAS
m2/DIA | 20 | EQ. | 20 |  | Costo unitario directo por : m2
Descripción Recurso |  |  | Unidad | Cuadrilla | Cantidad
Mano de Obra
PARTICIPANTE |  |  | hh | 2 | 0.8
08.01.28 |  | ACARREO DE LADRILLOS, ADOQUINES, TEJAS 50M<D<100M
und/DIA | 500 | EQ. | 500 |  | Costo unitario directo por : und
Descripción Recurso |  |  | Unidad | Cuadrilla | Cantidad
Mano de Obra
PARTICIPANTE |  |  | hh | 1 | 0.016
08.01.29 |  | ACARREO DE ACERO EN PENDIENTE PRONUNCIADA D<100 M
kg/DIA | 120 | EQ. | 120 |  | Costo unitario directo por : kg
Descripción Recurso |  |  | Unidad | Cuadrilla | Cantidad
Mano de Obra
PARTICIPANTE |  |  | hh | 1 | 0.0667
08.01.30 |  | ACARREO DE ACERO EN PENDIENTE PRONUNCIADA D>100 M
kg/DIA | 60 | EQ. | 60 |  | Costo unitario directo por : kg
Descripción Recurso |  |  | Unidad | Cuadrilla | Cantidad
Mano de Obra
PARTICIPANTE |  |  | hh | 1 | 0.1333
08.01.31 |  | ACARREO DE MADERA D<100M
p2/DIA | 300 | EQ. | 300 |  | Costo unitario directo por : p2
Descripción Recurso |  |  | Unidad | Cuadrilla | Cantidad
Mano de Obra
PARTICIPANTE |  |  | hh | 1 | 0.0267
08.01.32 | ACARREO DE MADERA PARA ENCOFRADO EN PENDIENTE PRONUNCIADA D=200M
p2/DIA | 300 | EQ. | 300 |  | Costo unitario directo por : p2
Descripción Recurso |  |  | Unidad | Cuadrilla | Cantidad
Mano de Obra
PARTICIPANTE |  |  | hh | 1 | 0.0267
08.01.33 |  | ACARREO DE AGUA PARA LA OBRA DMÁX<50M
m3/DIA | 3 | EQ. | 3 |  | Costo unitario directo por : m3
Descripción Recurso |  |  | Unidad | Cuadrilla | Cantidad
Mano de Obra
PARTICIPANTE |  |  | hh | 1 | 2.6667
08.01.34 | ACARREO DE AGUA PARA LA OBRA EN PENDIENTE PRONUNCIADA DMÁX<50M
m3/DIA | 2 | EQ. | 2 |  | Costo unitario directo por : m3
Descripción Recurso |  |  | Unidad | Cuadrilla | Cantidad
Mano de Obra
PARTICIPANTE |  |  | hh | 1 | 4
08.01.35 |  | ACARREO DE MACETAS
und/DIA | 40 | EQ. | 40 |  | Costo unitario directo por : und
Descripción Recurso |  |  | Unidad | Cuadrilla | Cantidad
Mano de Obra
PARTICIPANTE |  |  | hh | 1 | 0.2
08.01.36 |  | ACARREO DE MACETERO TIPO JARDINERA
und/DIA | 40 | EQ. | 40 |  | Costo unitario directo por : und
Descripción Recurso |  |  | Unidad | Cuadrilla | Cantidad
Mano de Obra
PARTICIPANTE |  |  | hh | 2 | 0.4
08.01.37 |  | ACARREO DE PLANTAS RASTRERAS
und/DIA | 80 | EQ. | 80 |  | Costo unitario directo por : und
Descripción Recurso |  |  | Unidad | Cuadrilla | Cantidad
Mano de Obra
PARTICIPANTE |  |  | hh | 1 | 0.1
08.01.38 |  | ACARREO DE PLANTONES D< 100 m
und/DIA | 40 | EQ. | 40 |  | Costo unitario directo por : und
Descripción Recurso |  |  | Unidad | Cuadrilla | Cantidad
Mano de Obra
PARTICIPANTE |  |  | hh | 1 | 0.2
08.01.39 |  | ACARREO DE PLANTONES D> 100 m
und/DIA | 25 | EQ. | 25 |  | Costo unitario directo por : und
Descripción Recurso |  |  | Unidad | Cuadrilla | Cantidad
Mano de Obra
PARTICIPANTE |  |  | hh | 1 | 0.32
08.01.40 |  | ACARREO MANUAL DE TIERRA DE CHACRA
m3/DIA | 1 | EQ. | 1 |  | Costo unitario directo por : m3
Descripción Recurso |  |  | Unidad | Cuadrilla | Cantidad
Mano de Obra
PARTICIPANTE |  |  | hh | 1 | 8
08.01.41 | CARGUÍO Y TRANSP. DE AFIRMADO INC.CARGADOR Y VOLQUETE DE 15M3 D<=10 KM
m3/DIA | 60 | EQ. | 60 |  | Costo unitario directo por : m3
Descripción Recurso |  |  | Unidad | Cuadrilla | Cantidad
Mano de Obra
PARTICIPANTE |  |  | hh | 1 | 0.1333
Equipos
CARGADOR S/LLANTAS 125 HP 2.5 YD3 |  |  | hm | 0.5 | 0.0667
CAMION VOLQUETE DE 15 m3 |  |  | hm | 1 | 0.1333
08.01.42 |  | CARGUÍO Y TRANSP. DE AFIRMADO INC.VOLQUETE DE 6M3
m3/DIA | 24 | EQ. | 24 |  | Costo unitario directo por : m3
Descripción Recurso |  |  | Unidad | Cuadrilla | Cantidad
Mano de Obra
PARTICIPANTE |  |  | hh | 8 | 2.6667
Equipos
CAMION VOLQUETE DE 6 m3 |  |  | hm | 0.4 | 0.1333
08.01.43 | CARGUÍO Y TRANSP. DE MATERIALES Y/O AGREGADOS A OBRA CON VOLQUETE DE 6M3 D>1KM
m3/DIA | 24 | EQ. | 24 |  | Costo unitario directo por : m3
Descripción Recurso |  |  | Unidad | Cuadrilla | Cantidad
Mano de Obra
PARTICIPANTE |  |  | hh | 9 | 3
Equipos
CAMION VOLQUETE DE 6 m3 |  |  | hm | 1 | 0.3333
08.01.44 | CARGUÍO Y TRANSP. DE PIEDRA HABILITADA DESDE CANTERA HASTA LA OBRA CON VOLQUETE DE 15M3 D<18 KM
m3/DIA | 15 | EQ. | 15 |  | Costo unitario directo por : m3
Descripción Recurso |  |  | Unidad | Cuadrilla | Cantidad
Mano de Obra
PARTICIPANTE |  |  | hh | 5 | 2.6667
Equipos
CAMION VOLQUETE DE 15 m3 |  |  | hm | 0.125 | 0.0667
08.01.45 | CARGUÍO Y TRANSP. DE PIEDRA MEDIANA DE 2"A 8" INC.VOLQUETE DE 15M3
m3/DIA | 15 | EQ. | 15 |  | Costo unitario directo por : m3
Descripción Recurso |  |  | Unidad | Cuadrilla | Cantidad
Mano de Obra
PARTICIPANTE |  |  | hh | 9 | 4.8
Equipos
CAMION VOLQUETE DE 15 m3 |  |  | hm | 0.5 | 0.2667
08.01.46 | CARGUÍO Y TRANSP. DE PIEDRA MEDIANA DE 2"A 8" INC.VOLQUETE DE 6M3
m3/DIA | 12 | EQ. | 12 |  | Costo unitario directo por : m3
Descripción Recurso |  |  | Unidad | Cuadrilla | Cantidad
Mano de Obra
PARTICIPANTE |  |  | hh | 9 | 6
Equipos
CAMION VOLQUETE DE 6 m3 |  |  | hm | 0.5 | 0.3333
08.01.47 | CARGUÍO, TRANSP. Y DESCARGA MANUAL DE ADOQUINES INC. VOLQUETE DE 6M3 DPROM>=1KM
mll/DIA | 4.5 | EQ. | 4.5 |  | Costo unitario directo por : mll
Descripción Recurso |  |  | Unidad | Cuadrilla | Cantidad
Mano de Obra
PARTICIPANTE |  |  | hh | 6 | 10.6667
Equipos
CAMION VOLQUETE DE 6 m3 |  |  | hm | 0.25 | 0.4444
08.02.01 |  | ELIMINACIÓN DE MAT. EXCED. MANUAL D<30M
m3/DIA | 5 | EQ. | 5 |  | Costo unitario directo por : m3
Descripción Recurso |  |  | Unidad | Cuadrilla | Cantidad
Mano de Obra
OPERARIO |  |  | hh | 0.1 | 0.16
PARTICIPANTE |  |  | hh | 2 | 3.2
08.02.02 | ELIMINACIÓN DE MAT. EXCED. CARGUÍO MANUAL/VOLQUETE DE 6M3 D<=5KM
m3/DIA | 30 | EQ. | 30 |  | Costo unitario directo por : m3
Descripción Recurso |  |  | Unidad | Cuadrilla | Cantidad
Mano de Obra
PARTICIPANTE |  |  | hh | 9 | 2.4
Equipos
CAMION VOLQUETE DE 6 m3 |  |  | hm | 1 | 0.2667
08.02.03 | ELIMINACION DE MAT. EXCED. CARGUÍO MANUAL/VOLQUETE DE 6M3 D<=10 KM
m3/DIA | 25 | EQ. | 25 |  | Costo unitario directo por : m3
Descripción Recurso |  |  | Unidad | Cuadrilla | Cantidad
Mano de Obra
PARTICIPANTE |  |  | hh | 9 | 2.88
Equipos
CAMION VOLQUETE DE 6 m3 |  |  | hm | 1 | 0.32
08.02.04 | ELIMINACIÓN DE MAT. EXCED. CARGUÍO C/CARGADOR 135HP/VOLQUETE DE 6M3 D<= 5 KM
m3/DIA | 345 | EQ. | 345 |  | Costo unitario directo por : m3
Descripción Recurso |  |  | Unidad | Cuadrilla | Cantidad
Mano de Obra
PARTICIPANTE |  |  | hh | 4 | 0.0928
Equipos
CARGADOR S/LLANTAS DE 125-155 HP 3 yd3 |  |  | hm | 1 | 0.0232
CAMION VOLQUETE DE 6 m3 |  |  | hm | 4 | 0.0928
08.02.05 | ELIMINACION DE MAT. EXCED. CARGUÍO C/CARGADOR 135 HP/VOLQUETE DE 6M3 D<=10 KM
m3/DIA | 250 | EQ. | 250 |  | Costo unitario directo por : m3
Descripción Recurso |  |  | Unidad | Cuadrilla | Cantidad
Mano de Obra
PARTICIPANTE |  |  | hh | 4 | 0.128
Equipos
CARGADOR S/LLANTAS DE 125-155 HP 3 yd3 |  |  | hm | 1 | 0.032
CAMION VOLQUETE DE 6 m3 |  |  | hm | 4 | 0.128
08.03.01 |  | EXTRACCIÓN DE HORMIGÓN EN CANTERA
m3/DIA | 5 | EQ. | 5 |  | Costo unitario directo por : m3
Descripción Recurso |  |  | Unidad | Cuadrilla | Cantidad
Mano de Obra
PARTICIPANTE |  |  | hh | 2 | 3.2
08.03.02 |  | EXTRACCIÓN Y ZARANDEO DE ARENA
m3/DIA | 3 | EQ. | 3 |  | Costo unitario directo por : m3
Descripción Recurso |  |  | Unidad | Cuadrilla | Cantidad
Mano de Obra
PARTICIPANTE |  |  | hh | 2 | 5.3333
08.03.03 |  | EXTRACCIÓN Y ACOPIO DE AFIRMADO EN CANTERA (SELECCIONADO)
m3/DIA | 3.5 | EQ. | 3.5 |  | Costo unitario directo por : m3
Descripción Recurso |  |  | Unidad | Cuadrilla | Cantidad
Mano de Obra
PARTICIPANTE |  |  | hh | 1 | 2.2857
08.03.04 |  | EXTRACCIÓN DE PIEDRA GRANDE EN CANTERA
m3/DIA | 1.1 | EQ. | 1.1 |  | Costo unitario directo por : m3
Descripción Recurso |  |  | Unidad | Cuadrilla | Cantidad
Mano de Obra
PARTICIPANTE |  |  | hh | 1 | 7.2727
08.03.05 |  | EXTRACCIÓN DE PIEDRA MEDIANA DE 2" A 8"
m3/DIA | 3 | EQ. | 3 |  | Costo unitario directo por : m3
Descripción Recurso |  |  | Unidad | Cuadrilla | Cantidad
Mano de Obra
PARTICIPANTE |  |  | hh | 2 | 5.3333
08.03.06 |  | EXTRACCIÓN DE PIEDRA LAJA PARA ENCHAPE E=2"
m2/DIA | 40 | EQ. | 40 |  | Costo unitario directo por : m2
Descripción Recurso |  |  | Unidad | Cuadrilla | Cantidad
Mano de Obra
PARTICIPANTE |  |  | hh | 2 | 0.4
08.03.07 |  | EXTRACCIÓN Y SELECCIÓN DE PIEDRA DE RÍO
m3/DIA | 4 | EQ. | 4 |  | Costo unitario directo por : m3
Descripción Recurso |  |  | Unidad | Cuadrilla | Cantidad
Mano de Obra
PARTICIPANTE |  |  | hh | 2 | 4
08.03.08 |  | EXTRACCIÓN DE MATERIAL PARA FABRICACIÓN DE ADOBES
m3/DIA | 3 | EQ. | 3 |  | Costo unitario directo por : m3
Descripción Recurso |  |  | Unidad | Cuadrilla | Cantidad
Mano de Obra
PARTICIPANTE |  |  | hh | 2 | 5.3333
08.03.09 |  | EXTRACCIÓN, HABILITACIÓN Y ACARREO DE MADERA DE EUCALIPTO
p2/DIA | 160 | EQ. | 160 |  | Costo unitario directo por : p2
Descripción Recurso |  |  | Unidad | Cuadrilla | Cantidad
Mano de Obra
PARTICIPANTE |  |  | hh | 4 | 0.2
08.03.10 |  | EXTRACCIÓN Y ACOPIO DE ICHU
kg/DIA | 45 | EQ. | 45 |  | Costo unitario directo por : kg
Descripción Recurso |  |  | Unidad | Cuadrilla | Cantidad
Mano de Obra
PARTICIPANTE |  |  | hh | 1 | 0.1778
08.04.01 |  | HABILITACIÓN DE PIEDRA LAJA (LABRADO, E=2")
m2/DIA | 40 | EQ. | 40 |  | Costo unitario directo por : m2
Descripción Recurso |  |  | Unidad | Cuadrilla | Cantidad
Mano de Obra
OPERARIO |  |  | hh | 1 | 0.2
PARTICIPANTE |  |  | hh | 2 | 0.4
Equipos
CORTADORA PARA CONCRETO DE 12 HP INC. DISCO DE DIAMANTE |  |  | hm | 0.5 | 0.1
08.04.02 | HABILITACIÓN DE PIEDRA TIPO ADOQUINES DE 0.40X0.30M PARA ASENTADO DE ESCALERAS Y VEREDAS
m2/DIA | 2 | EQ. | 2 |  | Costo unitario directo por : m2
Descripción Recurso |  |  | Unidad | Cuadrilla | Cantidad
Mano de Obra
OPERARIO |  |  | hh | 0.5 | 2
PARTICIPANTE |  |  | hh | 1 | 4
Equipos
CORTADORA PARA CONCRETO DE 12 HP INC. DISCO DE DIAMANTE |  |  | hm | 0.5 | 2
08.04.03 |  | HABILITACIÓN DE PIEDRA PARA SARDINEL E=4", H=0.40 M
m/DIA | 9 | EQ. | 9 |  | Costo unitario directo por : m
Descripción Recurso |  |  | Unidad | Cuadrilla | Cantidad
Mano de Obra
OPERARIO |  |  | hh | 0.5 | 0.4444
PARTICIPANTE |  |  | hh | 3 | 2.6667
Equipos
CORTADORA PARA CONCRETO DE 12 HP INC. DISCO DE DIAMANTE |  |  | hm | 0.5 | 0.4444
08.04.04 | CORTE Y HABILITACIÓN DE PIEDRA PARA ESCALERAS SEGÚN DISEÑO
m3/DIA | 2.5 | EQ. | 2.5 |  | Costo unitario directo por : m3
Descripción Recurso |  |  | Unidad | Cuadrilla | Cantidad
Mano de Obra
OPERARIO |  |  | hh | 0.5 | 1.6
PARTICIPANTE |  |  | hh | 3 | 9.6
Equipos
CORTADORA PARA CONCRETO DE 12 HP INC. DISCO DE DIAMANTE |  |  | hm | 0.5 | 1.6
08.04.05 |  | CORTE Y HABILITACIÓN DE PIEDRA PARA MURO SEGÚN DISEÑO
m2/DIA | 0.7 | EQ. | 0.7 |  | Costo unitario directo por : m2
Descripción Recurso |  |  | Unidad | Cuadrilla | Cantidad
Mano de Obra
OPERARIO |  |  | hh | 0.1 | 1.1429
PARTICIPANTE |  |  | hh | 1 | 11.4286
Equipos
CORTADORA PARA CONCRETO DE 12 HP INC. DISCO DE DIAMANTE |  |  | hm | 0.5 | 5.7143
08.04.06 |  | TALLADO DE PIEDRAS EN BALDOSAS PARA PISO E=0.10 M
m2/DIA | 4 | EQ. | 4 |  | Costo unitario directo por : m2
Descripción Recurso |  |  | Unidad | Cuadrilla | Cantidad
Mano de Obra
OPERARIO |  |  | hh | 0.2 | 0.4
PARTICIPANTE |  |  | hh | 2 | 4
Materiales
PIEDRA SELECCIONADA |  |  | m3 |  | 0.135
Equipos
CORTADORA PARA CONCRETO DE 12 HP INC. DISCO DE DIAMANTE |  |  | hm | 0.5 | 1
08.04.07 |  | RECOLECCIÓN Y APILAMIENTO DE PIEDRA DE 320 MM - 350MM
m3/DIA | 8 | EQ. | 8 |  | Costo unitario directo por : m3
Descripción Recurso |  |  | Unidad | Cuadrilla | Cantidad
Mano de Obra
OPERARIO |  |  | hh | 0.5 | 0.5
PARTICIPANTE |  |  | hh | 2 | 2
09.01 |  | SOLADO - MEZCLA C:A 1:10 E=2" PREPARACIÓN MANUAL
m2/DIA | 80 | EQ. | 80 |  | Costo unitario directo por : m2
Descripción Recurso |  |  | Unidad | Cuadrilla | Cantidad
Mano de Obra
OPERARIO |  |  | hh | 2 | 0.2
OFICIAL |  |  | hh | 1 | 0.1
PARTICIPANTE |  |  | hh | 10 | 1
Materiales
ARENA |  |  | m3 |  | 0.058
CEMENTO PORTLAND TIPO I (42.5 kg) |  |  | bol |  | 0.205
AGUA |  |  | m3 |  | 0.014
09.02 |  | SOLADO - MEZCLA C:H 1:10 E=2" C/MEZCLADORA
m2/DIA | 100 | EQ. | 100 |  | Costo unitario directo por : m2
Descripción Recurso |  |  | Unidad | Cuadrilla | Cantidad
Mano de Obra
OPERARIO |  |  | hh | 3 | 0.24
OFICIAL |  |  | hh | 1 | 0.08
PARTICIPANTE |  |  | hh | 10 | 0.8
Materiales
GASOLINA 84 OCTANOS |  |  | gal |  | 0.3
HORMIGON |  |  | m3 |  | 0.065
CEMENTO PORTLAND TIPO I (42.5 kg) |  |  | bol |  | 0.2
AGUA |  |  | m3 |  | 0.01
Equipos
MEZCLADORA DE CONCRETO DE 9 -11P3 |  |  | hm | 1 | 0.08
09.03 |  | SOLADO - MEZCLA C:H 1:10 E=2" PREPARACIÓN MANUAL
m2/DIA | 80 | EQ. | 80 |  | Costo unitario directo por : m2
Descripción Recurso |  |  | Unidad | Cuadrilla | Cantidad
Mano de Obra
OPERARIO |  |  | hh | 2 | 0.2
OFICIAL |  |  | hh | 1 | 0.1
PARTICIPANTE |  |  | hh | 10 | 1
Materiales
HORMIGON |  |  | m3 |  | 0.067
CEMENTO PORTLAND TIPO I (42.5 kg) |  |  | bol |  | 0.21
AGUA |  |  | m3 |  | 0.01
09.04 |  | SOLADO - MEZCLA C:H 1:10 E=4" C/MEZCLADORA
m2/DIA | 60 | EQ. | 60 |  | Costo unitario directo por : m2
Descripción Recurso |  |  | Unidad | Cuadrilla | Cantidad
Mano de Obra
OPERARIO |  |  | hh | 3 | 0.4
OFICIAL |  |  | hh | 1 | 0.1333
PARTICIPANTE |  |  | hh | 10 | 1.3333
Materiales
GASOLINA 84 OCTANOS |  |  | gal |  | 0.24
HORMIGON |  |  | m3 |  | 0.135
CEMENTO PORTLAND TIPO I (42.5 kg) |  |  | bol |  | 0.42
AGUA |  |  | m3 |  | 0.019
Equipos
MEZCLADORA DE CONCRETO DE 9 -11P3 |  |  | hm | 1 | 0.1333
09.05 |  | SOLADO - MEZCLA C:H 1:10 E=4" PREPARACIÓN MANUAL
m2/DIA | 50 | EQ. | 50 |  | Costo unitario directo por : m2
Descripción Recurso |  |  | Unidad | Cuadrilla | Cantidad
Mano de Obra
OPERARIO |  |  | hh | 2 | 0.32
OFICIAL |  |  | hh | 1 | 0.16
PARTICIPANTE |  |  | hh | 10 | 1.6
Materiales
HORMIGON |  |  | m3 |  | 0.136
CEMENTO PORTLAND TIPO I (42.5 kg) |  |  | bol |  | 0.43
AGUA |  |  | m3 |  | 0.02
09.06 |  | SOLADO - MEZCLA C:H 1:12 E=2" C/MEZCLADORA
m2/DIA | 100 | EQ. | 100 |  | Costo unitario directo por : m2
Descripción Recurso |  |  | Unidad | Cuadrilla | Cantidad
Mano de Obra
OPERARIO |  |  | hh | 3 | 0.24
OFICIAL |  |  | hh | 1 | 0.08
PARTICIPANTE |  |  | hh | 10 | 0.8
Materiales
HORMIGON |  |  | m3 |  | 0.065
CEMENTO PORTLAND TIPO I (42.5 kg) |  |  | bol |  | 0.152
AGUA |  |  | m3 |  | 0.008
Equipos
MEZCLADORA DE CONCRETO DE 9 -11P3 |  |  | hm | 1 | 0.08
09.07 |  | SOLADO - MEZCLA C:H 1:12 E=2" PREPARACIÓN MANUAL
m2/DIA | 80 | EQ. | 80 |  | Costo unitario directo por : m2
Descripción Recurso |  |  | Unidad | Cuadrilla | Cantidad
Mano de Obra
OPERARIO |  |  | hh | 2 | 0.2
OFICIAL |  |  | hh | 1 | 0.1
PARTICIPANTE |  |  | hh | 10 | 1
Materiales
HORMIGON |  |  | m3 |  | 0.067
CEMENTO PORTLAND TIPO I (42.5 kg) |  |  | bol |  | 0.157
AGUA |  |  | m3 |  | 0.009
09.08 |  | SOLADO - MEZCLA C:H 1:12 E=4" C/MEZCLADORA
m2/DIA | 60 | EQ. | 60 |  | Costo unitario directo por : m2
Descripción Recurso |  |  | Unidad | Cuadrilla | Cantidad
Mano de Obra
OPERARIO |  |  | hh | 3 | 0.4
OFICIAL |  |  | hh | 1 | 0.1333
PARTICIPANTE |  |  | hh | 10 | 1.3333
Materiales
GASOLINA 84 OCTANOS |  |  | gal |  | 0.24
HORMIGON |  |  | m3 |  | 0.123
CEMENTO PORTLAND TIPO I (42.5 kg) |  |  | bol |  | 0.36
AGUA |  |  | m3 |  | 0.012
Equipos
MEZCLADORA DE CONCRETO DE 9 -11P3 |  |  | hm | 1 | 0.1333
09.09 |  | SOLADO - MEZCLA C:H 1:12 E=4" PREPARACIÓN MANUAL
m2/DIA | 50 | EQ. | 50 |  | Costo unitario directo por : m2
Descripción Recurso |  |  | Unidad | Cuadrilla | Cantidad
Mano de Obra
OPERARIO |  |  | hh | 2 | 0.32
OFICIAL |  |  | hh | 1 | 0.16
PARTICIPANTE |  |  | hh | 10 | 1.6
Materiales
HORMIGON |  |  | m3 |  | 0.129
CEMENTO PORTLAND TIPO I (42.5 kg) |  |  | bol |  | 0.365
AGUA |  |  | m3 |  | 0.013
09.10 | CIMIENTO CORRIDO - CONCRETO CICLÓPEO C:H 1:6+30% P.G PREPARACIÓN MANUAL
m3/DIA | 10 | EQ. | 10 |  | Costo unitario directo por : m3
Descripción Recurso |  |  | Unidad | Cuadrilla | Cantidad
Mano de Obra
OPERARIO |  |  | hh | 3 | 2.4
OFICIAL |  |  | hh | 1 | 0.8
PARTICIPANTE |  |  | hh | 13 | 10.4
Materiales
PIEDRA GRANDE DE 8" |  |  | m3 |  | 0.5
HORMIGON |  |  | m3 |  | 0.78
CEMENTO PORTLAND TIPO I (42.5 kg) |  |  | bol |  | 6.28
AGUA |  |  | m3 |  | 0.16
09.11 |  | CIMIENTO CORRIDO - PIEDRA ASENTADA CON MORTERO C:A 1:5
m3/DIA | 10 | EQ. | 10 |  | Costo unitario directo por : m3
Descripción Recurso |  |  | Unidad | Cuadrilla | Cantidad
Mano de Obra
OPERARIO |  |  | hh | 1 | 0.8
PARTICIPANTE |  |  | hh | 10 | 8
Materiales
PIEDRA GRANDE DE 8" |  |  | m3 |  | 0.47
HORMIGON |  |  | m3 |  | 0.79
CEMENTO PORTLAND TIPO I (42.5 kg) |  |  | bol |  | 1.95
AGUA |  |  | m3 |  | 0.12
09.12 |  | CIMIENTO CORRIDO - ENCOFRADO Y DESENCOFRADO
m2/DIA | 10 | EQ. | 10 |  | Costo unitario directo por : m2
Descripción Recurso |  |  | Unidad | Cuadrilla | Cantidad
Mano de Obra
OPERARIO |  |  | hh | 1 | 0.8
OFICIAL |  |  | hh | 1 | 0.8
PARTICIPANTE |  |  | hh | 2 | 1.6
Materiales
ALAMBRE NEGRO RECOCIDO N° 16 |  |  | kg |  | 0.3
CLAVOS PARA MADERA CON CABEZA DE 3" |  |  | kg |  | 0.15
MADERA TORNILLO PARA ENCOFRADOS INCLUYE CORTE |  |  | p2 |  | 4.83
09.13 | SOBRECIMIENTO - MEZCLA C:H 1:8+25% PM (MÁX.6") ANCHO=0.25M C/MEZCLADORA
m3/DIA | 12 | EQ. | 12 |  | Costo unitario directo por : m3
Descripción Recurso |  |  | Unidad | Cuadrilla | Cantidad
Mano de Obra
OPERARIO |  |  | hh | 3 | 2
OFICIAL |  |  | hh | 1 | 0.6667
PARTICIPANTE |  |  | hh | 11 | 7.3333
Materiales
GASOLINA 84 OCTANOS |  |  | gal |  | 0.175
PIEDRA MEDIANA DE 6" |  |  | m3 |  | 0.4
HORMIGON |  |  | m3 |  | 0.85
CEMENTO PORTLAND TIPO I (42.5 kg) |  |  | bol |  | 3.7
AGUA |  |  | m3 |  | 0.13
Equipos
VIBRADOR DE CONCRETO 4 HP 1.25" |  |  | hm | 0.5 | 0.3333
MEZCLADORA DE CONCRETO DE 9 -11P3 |  |  | hm | 0.5 | 0.3333
09.14 | SOBRECIMIENTO - MEZCLA C:H 1:8+25% PM (MÁX.6") ANCHO=0.25M PREPARACIÓN MANUAL
m3/DIA | 10 | EQ. | 10 |  | Costo unitario directo por : m3
Descripción Recurso |  |  | Unidad | Cuadrilla | Cantidad
Mano de Obra
OPERARIO |  |  | hh | 2 | 1.6
OFICIAL |  |  | hh | 1 | 0.8
PARTICIPANTE |  |  | hh | 12 | 9.6
Materiales
PIEDRA MEDIANA DE 6" |  |  | m3 |  | 0.42
HORMIGON |  |  | m3 |  | 0.85
CEMENTO PORTLAND TIPO I (42.5 kg) |  |  | bol |  | 3.7
AGUA |  |  | m3 |  | 0.13
09.15 | SOBRECIMIENTO - MEZCLA C:H 1:8+25% PM(MÁX.6") ANCHO=0.15M C/MEZCLADORA
m3/DIA | 12 | EQ. | 12 |  | Costo unitario directo por : m3
Descripción Recurso |  |  | Unidad | Cuadrilla | Cantidad
Mano de Obra
OPERARIO |  |  | hh | 3 | 2
OFICIAL |  |  | hh | 1 | 0.6667
PARTICIPANTE |  |  | hh | 11 | 7.3333
Materiales
GASOLINA 84 OCTANOS |  |  | gal |  | 0.175
PIEDRA MEDIANA DE 6" |  |  | m3 |  | 0.42
HORMIGON |  |  | m3 |  | 0.85
CEMENTO PORTLAND TIPO I (42.5 kg) |  |  | bol |  | 3.7
AGUA |  |  | m3 |  | 0.13
Equipos
VIBRADOR DE CONCRETO 4 HP 1.25" |  |  | hm | 0.5 | 0.3333
MEZCLADORA DE CONCRETO DE 9 -11P3 |  |  | hm | 0.5 | 0.3333
09.16 | SOBRECIMIENTO - MEZCLA C:H 1:8+25% PM(MÁX.6") ANCHO=0.15M PREPARACIÓN MANUAL
m3/DIA | 10 | EQ. | 10 |  | Costo unitario directo por : m3
Descripción Recurso |  |  | Unidad | Cuadrilla | Cantidad
Mano de Obra
OPERARIO |  |  | hh | 2 | 1.6
OFICIAL |  |  | hh | 1 | 0.8
PARTICIPANTE |  |  | hh | 12 | 9.6
Materiales
PIEDRA MEDIANA DE 6" |  |  | m3 |  | 0.42
HORMIGON |  |  | m3 |  | 0.85
CEMENTO PORTLAND TIPO I (42.5 kg) |  |  | bol |  | 3.7
AGUA |  |  | m3 |  | 0.13
09.17 | SOBRECIMIENTO - MORTERO SIMPLE C:A 1:6 PREPARACIÓN MANUAL
m3/DIA | 10 | EQ. | 10 |  | Costo unitario directo por : m3
Descripción Recurso |  |  | Unidad | Cuadrilla | Cantidad
Mano de Obra
OPERARIO |  |  | hh | 1 | 0.8
PARTICIPANTE |  |  | hh | 9 | 7.2
Materiales
ARENA GRUESA |  |  | m3 |  | 1.07
CEMENTO PORTLAND TIPO I (42.5 kg) |  |  | bol |  | 6.3
AGUA |  |  | m3 |  | 0.3
09.18 |  | SOBRECIMIENTO - ENCOFRADO Y DESENCOFRADO
m2/DIA | 14 | EQ. | 14 |  | Costo unitario directo por : m2
Descripción Recurso |  |  | Unidad | Cuadrilla | Cantidad
Mano de Obra
OPERARIO |  |  | hh | 1 | 0.5714
OFICIAL |  |  | hh | 1 | 0.5714
PARTICIPANTE |  |  | hh | 1 | 0.5714
Materiales
ALAMBRE NEGRO RECOCIDO N° 8 |  |  | kg |  | 0.26
CLAVOS PARA MADERA CON CABEZA DE 3" |  |  | kg |  | 0.3
MADERA TORNILLO PARA ENCOFRADOS INCLUYE CORTE |  |  | p2 |  | 3.3
09.19 |  | SOBRECIMIENTO - PIEDRA Y BARRO
m3/DIA | 5 | EQ. | 5 |  | Costo unitario directo por : m3
Descripción Recurso |  |  | Unidad | Cuadrilla | Cantidad
Mano de Obra
OPERARIO |  |  | hh | 0.5 | 0.8
PARTICIPANTE |  |  | hh | 4 | 6.4
Materiales
PIEDRA GRANDE DE 8" |  |  | m3 |  | 0.85
BARRO PREPARADO |  |  | m3 |  | 0.4
09.20 |  | FALSO PISO - MEZCLA C:H 1:10 E=3" C/MEZCLADORA
m2/DIA | 125 | EQ. | 125 |  | Costo unitario directo por : m2
Descripción Recurso |  |  | Unidad | Cuadrilla | Cantidad
Mano de Obra
OPERARIO |  |  | hh | 3 | 0.192
OFICIAL |  |  | hh | 1 | 0.064
PARTICIPANTE |  |  | hh | 9 | 0.576
Materiales
GASOLINA 84 OCTANOS |  |  | gal |  | 0.08
HORMIGON |  |  | m3 |  | 0.093
CEMENTO PORTLAND TIPO I (42.5 kg) |  |  | bol |  | 0.33
REGLA DE ALUMINIO |  |  | und |  | 0.004
AGUA |  |  | m3 |  | 0.0112
Equipos
MEZCLADORA DE CONCRETO DE 9 -11P3 |  |  | hm | 1 | 0.064
09.21 |  | FALSO PISO - MEZCLA C:H 1:10 E=3" PREPARACIÓN MANUAL
m2/DIA | 105 | EQ. | 105 |  | Costo unitario directo por : m2
Descripción Recurso |  |  | Unidad | Cuadrilla | Cantidad
Mano de Obra
OPERARIO |  |  | hh | 2 | 0.1524
OFICIAL |  |  | hh | 1 | 0.0762
PARTICIPANTE |  |  | hh | 10 | 0.7619
Materiales
HORMIGON |  |  | m3 |  | 0.093
CEMENTO PORTLAND TIPO I (42.5 kg) |  |  | bol |  | 0.33
REGLA DE ALUMINIO |  |  | und |  | 0.004
AGUA |  |  | m3 |  | 0.0112
09.22 |  | FALSO PISO - MEZCLA C:H 1:10 E=4" C/MEZCLADORA
m2/DIA | 110 | EQ. | 110 |  | Costo unitario directo por : m2
Descripción Recurso |  |  | Unidad | Cuadrilla | Cantidad
Mano de Obra
OPERARIO |  |  | hh | 3 | 0.2182
OFICIAL |  |  | hh | 1 | 0.0727
PARTICIPANTE |  |  | hh | 9 | 0.6545
Materiales
GASOLINA 84 OCTANOS |  |  | gal |  | 0.029
HORMIGON |  |  | m3 |  | 0.125
CEMENTO PORTLAND TIPO I (42.5 kg) |  |  | bol |  | 0.44
REGLA DE ALUMINIO |  |  | und |  | 0.004
AGUA |  |  | m3 |  | 0.015
Equipos
MEZCLADORA DE CONCRETO DE 9 -11P3 |  |  | hm | 1 | 0.0727
09.23 |  | FALSO PISO - MEZCLA C:H 1:10 E=4" PREPARACIÓN MANUAL
m2/DIA | 90 | EQ. | 90 |  | Costo unitario directo por : m2
Descripción Recurso |  |  | Unidad | Cuadrilla | Cantidad
Mano de Obra
OPERARIO |  |  | hh | 2 | 0.1778
OFICIAL |  |  | hh | 1 | 0.0889
PARTICIPANTE |  |  | hh | 10 | 0.8889
Materiales
HORMIGON |  |  | m3 |  | 0.125
CEMENTO PORTLAND TIPO I (42.5 kg) |  |  | bol |  | 0.44
REGLA DE ALUMINIO |  |  | und |  | 0.004
AGUA |  |  | m3 |  | 0.015
09.24 |  | FALSO PISO - MEZCLA C:H 1:8 E=3" C/MEZCLADORA
m2/DIA | 125 | EQ. | 125 |  | Costo unitario directo por : m2
Descripción Recurso |  |  | Unidad | Cuadrilla | Cantidad
Mano de Obra
OPERARIO |  |  | hh | 3 | 0.192
OFICIAL |  |  | hh | 1 | 0.064
PARTICIPANTE |  |  | hh | 9 | 0.576
Materiales
GASOLINA 84 OCTANOS |  |  | gal |  | 0.024
HORMIGON |  |  | m3 |  | 0.098
CEMENTO PORTLAND TIPO I (42.5 kg) |  |  | bol |  | 0.37
REGLA DE ALUMINIO |  |  | und |  | 0.004
AGUA |  |  | m3 |  | 0.012
Equipos
MEZCLADORA DE CONCRETO DE 9 -11P3 |  |  | hm | 1 | 0.064
09.25 |  | FALSO PISO - MEZCLA C:H 1:8 E=3" PREPARACIÓN MANUAL
m2/DIA | 105 | EQ. | 105 |  | Costo unitario directo por : m2
Descripción Recurso |  |  | Unidad | Cuadrilla | Cantidad
Mano de Obra
OPERARIO |  |  | hh | 2 | 0.1524
OFICIAL |  |  | hh | 1 | 0.0762
PARTICIPANTE |  |  | hh | 10 | 0.7619
Materiales
HORMIGON |  |  | m3 |  | 0.1
CEMENTO PORTLAND TIPO I (42.5 kg) |  |  | bol |  | 0.38
REGLA DE ALUMINIO |  |  | und |  | 0.004
AGUA |  |  | m3 |  | 0.0135
09.26 |  | FALSO PISO - MEZCLA C:H 1:8 E=4" C/MEZCLADORA
m2/DIA | 110 | EQ. | 110 |  | Costo unitario directo por : m2
Descripción Recurso |  |  | Unidad | Cuadrilla | Cantidad
Mano de Obra
OPERARIO |  |  | hh | 3 | 0.2182
OFICIAL |  |  | hh | 1 | 0.0727
PARTICIPANTE |  |  | hh | 9 | 0.6545
Materiales
GASOLINA 84 OCTANOS |  |  | gal |  | 0.027
HORMIGON |  |  | m3 |  | 0.145
CEMENTO PORTLAND TIPO I (42.5 kg) |  |  | bol |  | 0.485
REGLA DE ALUMINIO |  |  | und |  | 0.004
AGUA |  |  | m3 |  | 0.016
Equipos
MEZCLADORA DE CONCRETO DE 9 -11P3 |  |  | hm | 1 | 0.0727
09.27 |  | FALSO PISO - MEZCLA C:H 1:8 E=4" PREPARACIÓN MANUAL
m2/DIA | 90 | EQ. | 90 |  | Costo unitario directo por : m2
Descripción Recurso |  |  | Unidad | Cuadrilla | Cantidad
Mano de Obra
OPERARIO |  |  | hh | 2 | 0.1778
OFICIAL |  |  | hh | 1 | 0.0889
PARTICIPANTE |  |  | hh | 10 | 0.8889
Materiales
HORMIGON |  |  | m3 |  | 0.149
CEMENTO PORTLAND TIPO I (42.5 kg) |  |  | bol |  | 0.488
REGLA DE ALUMINIO |  |  | und |  | 0.004
AGUA |  |  | m3 |  | 0.0178
09.28 |  | FALSO PISO - ENCOFRADO Y DESENCOFRADO
m2/DIA | 30 | EQ. | 30 |  | Costo unitario directo por : m2
Descripción Recurso |  |  | Unidad | Cuadrilla | Cantidad
Mano de Obra
OPERARIO |  |  | hh | 1 | 0.2667
PARTICIPANTE |  |  | hh | 2 | 0.5333
Materiales
ALAMBRE NEGRO RECOCIDO N° 8 |  |  | kg |  | 0.1
CLAVOS PARA MADERA CON CABEZA DE 3" |  |  | kg |  | 0.2
MADERA TORNILLO PARA ENCOFRADOS INCLUYE CORTE |  |  | p2 |  | 2.12
09.29 |  | CONCRETO CICLÓPEO C:H 1:10+30% P.G C/MEZCLADORA
m3/DIA | 25 | EQ. | 25 |  | Costo unitario directo por : m3
Descripción Recurso |  |  | Unidad | Cuadrilla | Cantidad
Mano de Obra
OPERARIO |  |  | hh | 3 | 0.96
OFICIAL |  |  | hh | 1 | 0.32
PARTICIPANTE |  |  | hh | 11 | 3.52
Materiales
GASOLINA 84 OCTANOS |  |  | gal |  | 0.24
PIEDRA GRANDE DE 8" |  |  | m3 |  | 0.48
HORMIGON |  |  | m3 |  | 0.83
CEMENTO PORTLAND TIPO I (42.5 kg) |  |  | bol |  | 2.9
AGUA |  |  | m3 |  | 0.1
Equipos
MEZCLADORA DE CONCRETO DE 9 -11P3 |  |  | hm | 1 | 0.32
09.30 | CONCRETO CICLÓPEO C:H 1:10+30% P.G C/MEZCLADORA INC. ADITIVO
m3/DIA | 25 | EQ. | 25 |  | Costo unitario directo por : m3
Descripción Recurso |  |  | Unidad | Cuadrilla | Cantidad
Mano de Obra
OPERARIO |  |  | hh | 3 | 0.96
OFICIAL |  |  | hh | 1 | 0.32
PARTICIPANTE |  |  | hh | 11 | 3.52
Materiales
GASOLINA 84 OCTANOS |  |  | gal |  | 0.175
INCORPORADOR DE AIRE |  |  | gal |  | 0.03
PIEDRA GRANDE DE 8" |  |  | m3 |  | 0.52
HORMIGON |  |  | m3 |  | 0.83
CEMENTO PORTLAND TIPO I (42.5 kg) |  |  | bol |  | 2.92
IMPERMEABILIZANTE |  |  | gal |  | 1.07
AGUA |  |  | m3 |  | 0.162
Equipos
MEZCLADORA DE CONCRETO DE 9 -11P3 |  |  | hm | 1 | 0.32
09.31 |  | CONCRETO CICLÓPEO C:H 1:10+30% P.G PREPARACIÓN MANUAL
m3/DIA | 20 | EQ. | 20 |  | Costo unitario directo por : m3
Descripción Recurso |  |  | Unidad | Cuadrilla | Cantidad
Mano de Obra
OPERARIO |  |  | hh | 2 | 0.8
OFICIAL |  |  | hh | 1 | 0.4
PARTICIPANTE |  |  | hh | 13 | 5.2
Materiales
PIEDRA GRANDE DE 8" |  |  | m3 |  | 0.51
HORMIGON |  |  | m3 |  | 0.835
CEMENTO PORTLAND TIPO I (42.5 kg) |  |  | bol |  | 2.92
AGUA |  |  | m3 |  | 0.12
09.32 | CONCRETO CICLÓPEO C:H 1:10+30% P.G PREPARACIÓN MANUAL (SUELOS CONTENIDO DE SULFATO)
m3/DIA | 20 | EQ. | 20 |  | Costo unitario directo por : m3
Descripción Recurso |  |  | Unidad | Cuadrilla | Cantidad
Mano de Obra
OPERARIO |  |  | hh | 2 | 0.8
OFICIAL |  |  | hh | 1 | 0.4
PARTICIPANTE |  |  | hh | 13 | 5.2
Materiales
PIEDRA GRANDE DE 8" |  |  | m3 |  | 0.51
HORMIGON |  |  | m3 |  | 0.835
CEMENTO PORTLAND TIPO V |  |  | bol |  | 2.28
AGUA |  |  | m3 |  | 0.12
09.33 |  | CONCRETO CICLÓPEO C:H 1:10+30% P.M C/MEZCLADORA
m3/DIA | 12 | EQ. | 12 |  | Costo unitario directo por : m3
Descripción Recurso |  |  | Unidad | Cuadrilla | Cantidad
Mano de Obra
OPERARIO |  |  | hh | 3 | 2
OFICIAL |  |  | hh | 1 | 0.6667
PARTICIPANTE |  |  | hh | 12 | 8
Materiales
GASOLINA 84 OCTANOS |  |  | gal |  | 0.25
PIEDRA MEDIANA DE 6" |  |  | m3 |  | 0.48
HORMIGON |  |  | m3 |  | 0.83
CEMENTO PORTLAND TIPO I (42.5 kg) |  |  | bol |  | 2.9
AGUA |  |  | m3 |  | 0.1
Equipos
MEZCLADORA DE CONCRETO DE 9 -11P3 |  |  | hm | 1 | 0.6667
09.34 |  | CONCRETO CICLÓPEO C:H 1:10+30% P.M PREPARACIÓN MANUAL
m3/DIA | 10 | EQ. | 10 |  | Costo unitario directo por : m3
Descripción Recurso |  |  | Unidad | Cuadrilla | Cantidad
Mano de Obra
OPERARIO |  |  | hh | 3 | 2.4
OFICIAL |  |  | hh | 1 | 0.8
PARTICIPANTE |  |  | hh | 13 | 10.4
Materiales
PIEDRA MEDIANA DE 6" |  |  | m3 |  | 0.5
HORMIGON |  |  | m3 |  | 0.84
CEMENTO PORTLAND TIPO I (42.5 kg) |  |  | bol |  | 2.92
AGUA |  |  | m3 |  | 0.11
09.35 |  | CONCRETO CICLÓPEO C:H 1:12+25% P.G. PREPARACIÓN MANUAL
m3/DIA | 10 | EQ. | 10 |  | Costo unitario directo por : m3
Descripción Recurso |  |  | Unidad | Cuadrilla | Cantidad
Mano de Obra
OPERARIO |  |  | hh | 3 | 2.4
OFICIAL |  |  | hh | 1 | 0.8
PARTICIPANTE |  |  | hh | 13 | 10.4
Materiales
PIEDRA GRANDE DE 8" |  |  | m3 |  | 0.5
HORMIGON |  |  | m3 |  | 0.964
CEMENTO PORTLAND TIPO I (42.5 kg) |  |  | bol |  | 1.8
AGUA |  |  | m3 |  | 0.18
09.36 |  | CONCRETO CICLÓPEO C:H 1:12+30% P.G. PREPARACIÓN MANUAL
m3/DIA | 20 | EQ. | 20 |  | Costo unitario directo por : m3
Descripción Recurso |  |  | Unidad | Cuadrilla | Cantidad
Mano de Obra
OPERARIO |  |  | hh | 1 | 0.4
OFICIAL |  |  | hh | 2 | 0.8
PARTICIPANTE |  |  | hh | 13 | 5.2
Materiales
PIEDRA GRANDE DE 8" |  |  | m3 |  | 0.5
HORMIGON |  |  | m3 |  | 0.898
CEMENTO PORTLAND TIPO I (42.5 kg) |  |  | bol |  | 2.644
AGUA |  |  | m3 |  | 0.16
09.37 |  | CONCRETO CICLÓPEO C:H 1:6+25% P.M C/MEZCLADORA
m3/DIA | 12 | EQ. | 12 |  | Costo unitario directo por : m3
Descripción Recurso |  |  | Unidad | Cuadrilla | Cantidad
Mano de Obra
OPERARIO |  |  | hh | 3 | 2
OFICIAL |  |  | hh | 1 | 0.6667
PARTICIPANTE |  |  | hh | 12 | 8
Materiales
GASOLINA 84 OCTANOS |  |  | gal |  | 0.25
PIEDRA MEDIANA DE 6" |  |  | m3 |  | 0.38
HORMIGON |  |  | m3 |  | 0.9
CEMENTO PORTLAND TIPO I (42.5 kg) |  |  | bol |  | 4.5
AGUA |  |  | m3 |  | 0.162
Equipos
MEZCLADORA DE CONCRETO DE 9 -11P3 |  |  | hm | 1 | 0.6667
09.38 |  | CONCRETO CICLÓPEO C:H 1:6+25% P.M PREPARACIÓN MANUAL
m3/DIA | 10 | EQ. | 10 |  | Costo unitario directo por : m3
Descripción Recurso |  |  | Unidad | Cuadrilla | Cantidad
Mano de Obra
OPERARIO |  |  | hh | 3 | 2.4
OFICIAL |  |  | hh | 1 | 0.8
PARTICIPANTE |  |  | hh | 13 | 10.4
Materiales
PIEDRA MEDIANA DE 6" |  |  | m3 |  | 0.382
HORMIGON |  |  | m3 |  | 0.92
CEMENTO PORTLAND TIPO I (42.5 kg) |  |  | bol |  | 4.52
AGUA |  |  | m3 |  | 0.165
09.39 |  | CONCRETO CICLÓPEO C:H 1:6+30% P.G C/MEZCLADORA
m3/DIA | 25 | EQ. | 25 |  | Costo unitario directo por : m3
Descripción Recurso |  |  | Unidad | Cuadrilla | Cantidad
Mano de Obra
OPERARIO |  |  | hh | 3 | 0.96
OFICIAL |  |  | hh | 1 | 0.32
PARTICIPANTE |  |  | hh | 11 | 3.52
Materiales
GASOLINA 84 OCTANOS |  |  | gal |  | 0.24
PIEDRA GRANDE DE 8" |  |  | m3 |  | 0.476
HORMIGON |  |  | m3 |  | 0.729
CEMENTO PORTLAND TIPO I (42.5 kg) |  |  | bol |  | 4.3
AGUA |  |  | m3 |  | 0.146
Equipos
MEZCLADORA DE CONCRETO DE 9 -11P3 |  |  | hm | 1 | 0.32
09.40 |  | CONCRETO CICLÓPEO C:H 1:6+30% P.G PREPARACIÓN MANUAL
m3/DIA | 20 | EQ. | 20 |  | Costo unitario directo por : m3
Descripción Recurso |  |  | Unidad | Cuadrilla | Cantidad
Mano de Obra
OPERARIO |  |  | hh | 2 | 0.8
OFICIAL |  |  | hh | 1 | 0.4
PARTICIPANTE |  |  | hh | 13 | 5.2
Materiales
PIEDRA GRANDE DE 8" |  |  | m3 |  | 0.48
HORMIGON |  |  | m3 |  | 0.732
CEMENTO PORTLAND TIPO I (42.5 kg) |  |  | bol |  | 4.32
AGUA |  |  | m3 |  | 0.15
09.41 |  | CONCRETO CICLÓPEO C:H 1:8+25% P.M C/MEZCLADORA
m3/DIA | 12 | EQ. | 12 |  | Costo unitario directo por : m3
Descripción Recurso |  |  | Unidad | Cuadrilla | Cantidad
Mano de Obra
OPERARIO |  |  | hh | 3 | 2
OFICIAL |  |  | hh | 1 | 0.6667
PARTICIPANTE |  |  | hh | 12 | 8
Materiales
GASOLINA 84 OCTANOS |  |  | gal |  | 0.25
PIEDRA MEDIANA DE 6" |  |  | m3 |  | 0.38
HORMIGON |  |  | m3 |  | 0.9
CEMENTO PORTLAND TIPO I (42.5 kg) |  |  | bol |  | 3.3
AGUA |  |  | m3 |  | 0.162
Equipos
MEZCLADORA DE CONCRETO DE 9 -11P3 |  |  | hm | 1 | 0.6667
09.42 |  | CONCRETO CICLÓPEO C:H 1:8+25% P.M PREPARACIÓN MANUAL
m3/DIA | 10 | EQ. | 10 |  | Costo unitario directo por : m3
Descripción Recurso |  |  | Unidad | Cuadrilla | Cantidad
Mano de Obra
OPERARIO |  |  | hh | 3 | 2.4
OFICIAL |  |  | hh | 1 | 0.8
PARTICIPANTE |  |  | hh | 13 | 10.4
Materiales
PIEDRA MEDIANA DE 6" |  |  | m3 |  | 0.382
HORMIGON |  |  | m3 |  | 0.92
CEMENTO PORTLAND TIPO I (42.5 kg) |  |  | bol |  | 3.33
AGUA |  |  | m3 |  | 0.165
09.43 |  | CONCRETO CICLÓPEO C:H 1:8+30% P.G C/MEZCLADORA
m3/DIA | 25 | EQ. | 25 |  | Costo unitario directo por : m3
Descripción Recurso |  |  | Unidad | Cuadrilla | Cantidad
Mano de Obra
OPERARIO |  |  | hh | 3 | 0.96
OFICIAL |  |  | hh | 1 | 0.32
PARTICIPANTE |  |  | hh | 11 | 3.52
Materiales
GASOLINA 84 OCTANOS |  |  | gal |  | 0.24
PIEDRA GRANDE DE 8" |  |  | m3 |  | 0.476
HORMIGON |  |  | m3 |  | 0.787
CEMENTO PORTLAND TIPO I (42.5 kg) |  |  | bol |  | 3.48
AGUA |  |  | m3 |  | 0.118
Equipos
MEZCLADORA DE CONCRETO DE 9 -11P3 |  |  | hm | 1 | 0.32
09.44 |  | CONCRETO CICLÓPEO C:H 1:8+30% P.G PREPARACIÓN MANUAL
m3/DIA | 20 | EQ. | 20 |  | Costo unitario directo por : m3
Descripción Recurso |  |  | Unidad | Cuadrilla | Cantidad
Mano de Obra
OPERARIO |  |  | hh | 2 | 0.8
OFICIAL |  |  | hh | 1 | 0.4
PARTICIPANTE |  |  | hh | 13 | 5.2
Materiales
PIEDRA GRANDE DE 8" |  |  | m3 |  | 0.482
HORMIGON |  |  | m3 |  | 0.79
CEMENTO PORTLAND TIPO I (42.5 kg) |  |  | bol |  | 3.51
AGUA |  |  | m3 |  | 0.12
09.45 | CONCRETO CICLÓPEO C:H 1:8+30% P.G PREPARACIÓN MANUAL (SUELOS CONTENIDO DE SULFATO)
m3/DIA | 20 | EQ. | 20 |  | Costo unitario directo por : m3
Descripción Recurso |  |  | Unidad | Cuadrilla | Cantidad
Mano de Obra
OPERARIO |  |  | hh | 2 | 0.8
OFICIAL |  |  | hh | 1 | 0.4
PARTICIPANTE |  |  | hh | 13 | 5.2
Materiales
PIEDRA GRANDE DE 8" |  |  | m3 |  | 0.482
HORMIGON |  |  | m3 |  | 0.79
CEMENTO PORTLAND TIPO V |  |  | bol |  | 3.72
AGUA |  |  | m3 |  | 0.12
09.46 |  | CONCRETO CICLÓPEO F'C=140 KG/CM2 + 30% P.G (C:H) C/MEZCLADORA
m3/DIA | 20 | EQ. | 20 |  | Costo unitario directo por : m3
Descripción Recurso |  |  | Unidad | Cuadrilla | Cantidad
Mano de Obra
OPERARIO |  |  | hh | 4 | 1.6
OFICIAL |  |  | hh | 2 | 0.8
PARTICIPANTE |  |  | hh | 14 | 5.6
Materiales
GASOLINA 84 OCTANOS |  |  | gal |  | 0.21
PIEDRA GRANDE DE 8" |  |  | m3 |  | 0.45
HORMIGON |  |  | m3 |  | 0.81
CEMENTO PORTLAND TIPO I (42.5 kg) |  |  | bol |  | 4.95
AGUA |  |  | m3 |  | 0.15
Equipos
VIBRADOR DE CONCRETO 4 HP 1.25" |  |  | hm | 1 | 0.4
MEZCLADORA DE CONCRETO DE 9 -11P3 |  |  | hm | 1 | 0.4
09.47 |  | CONCRETO CICLÓPEO F'C=140 KG/CM2 + 30% P.G C/MEZCLADORA
m3/DIA | 20 | EQ. | 20 |  | Costo unitario directo por : m3
Descripción Recurso |  |  | Unidad | Cuadrilla | Cantidad
Mano de Obra
OPERARIO |  |  | hh | 4 | 1.6
OFICIAL |  |  | hh | 2 | 0.8
PARTICIPANTE |  |  | hh | 14 | 5.6
Materiales
GASOLINA 84 OCTANOS |  |  | gal |  | 0.21
PIEDRA CHANCADA DE 1/2"-3/4" |  |  | m3 |  | 0.45
PIEDRA GRANDE DE 8" |  |  | m3 |  | 0.45
ARENA GRUESA |  |  | m3 |  | 0.36
CEMENTO PORTLAND TIPO I (42.5 kg) |  |  | bol |  | 4.9
AGUA |  |  | m3 |  | 0.15
Equipos
VIBRADOR DE CONCRETO 4 HP 1.25" |  |  | hm | 1 | 0.4
MEZCLADORA DE CONCRETO DE 9 -11P3 |  |  | hm | 1 | 0.4
09.48 |  | CONCRETO CICLÓPEO F'C=140 KG/CM2 + 30% P.M (C:H) C/MEZCLADORA
m3/DIA | 20 | EQ. | 20 |  | Costo unitario directo por : m3
Descripción Recurso |  |  | Unidad | Cuadrilla | Cantidad
Mano de Obra
OPERARIO |  |  | hh | 4 | 1.6
OFICIAL |  |  | hh | 2 | 0.8
PARTICIPANTE |  |  | hh | 14 | 5.6
Materiales
GASOLINA 84 OCTANOS |  |  | gal |  | 0.21
PIEDRA MEDIANA DE 6" |  |  | m3 |  | 0.45
HORMIGON |  |  | m3 |  | 0.81
CEMENTO PORTLAND TIPO I (42.5 kg) |  |  | bol |  | 4.95
AGUA |  |  | m3 |  | 0.15
Equipos
VIBRADOR DE CONCRETO 4 HP 1.25" |  |  | hm | 1 | 0.4
MEZCLADORA DE CONCRETO DE 9 -11P3 |  |  | hm | 1 | 0.4
09.49 |  | CONCRETO CICLÓPEO F'C=140 KG/CM2 + 30% P.M C/MEZCLADORA
m3/DIA | 20 | EQ. | 20 |  | Costo unitario directo por : m3
Descripción Recurso |  |  | Unidad | Cuadrilla | Cantidad
Mano de Obra
OPERARIO |  |  | hh | 4 | 1.6
OFICIAL |  |  | hh | 2 | 0.8
PARTICIPANTE |  |  | hh | 14 | 5.6
Materiales
GASOLINA 84 OCTANOS |  |  | gal |  | 0.21
PIEDRA CHANCADA DE 1/2"-3/4" |  |  | m3 |  | 0.45
PIEDRA MEDIANA DE 6" |  |  | m3 |  | 0.45
ARENA GRUESA |  |  | m3 |  | 0.36
CEMENTO PORTLAND TIPO I (42.5 kg) |  |  | bol |  | 4.9
AGUA |  |  | m3 |  | 0.15
Equipos
VIBRADOR DE CONCRETO 4 HP 1.25" |  |  | hm | 1 | 0.4
MEZCLADORA DE CONCRETO DE 9 -11P3 |  |  | hm | 1 | 0.4
09.50 |  | CONCRETO CICLÓPEO F'C=175 KG/CM2 + 30% P.G C/MEZCLADORA
m3/DIA | 15 | EQ. | 15 |  | Costo unitario directo por : m3
Descripción Recurso |  |  | Unidad | Cuadrilla | Cantidad
Mano de Obra
OPERARIO |  |  | hh | 3 | 1.6
OFICIAL |  |  | hh | 2 | 1.0667
PARTICIPANTE |  |  | hh | 14 | 7.4667
Materiales
GASOLINA 84 OCTANOS |  |  | gal |  | 0.21
PIEDRA CHANCADA DE 1/2"-3/4" |  |  | m3 |  | 0.4
PIEDRA GRANDE DE 8" |  |  | m3 |  | 0.45
ARENA GRUESA |  |  | m3 |  | 0.38
CEMENTO PORTLAND TIPO I (42.5 kg) |  |  | bol |  | 5.9
AGUA |  |  | m3 |  | 0.15
Equipos
VIBRADOR DE CONCRETO 4 HP 1.25" |  |  | hm | 1 | 0.5333
MEZCLADORA DE CONCRETO DE 9 -11P3 |  |  | hm | 1 | 0.5333
09.51 |  | CONCRETO CICLÓPEO F'C=175 KG/CM2 + 30% P.M C/MEZCLADORA
m3/DIA | 18 | EQ. | 18 |  | Costo unitario directo por : m3
Descripción Recurso |  |  | Unidad | Cuadrilla | Cantidad
Mano de Obra
OPERARIO |  |  | hh | 4 | 1.7778
OFICIAL |  |  | hh | 2 | 0.8889
PARTICIPANTE |  |  | hh | 14 | 6.2222
Materiales
GASOLINA 84 OCTANOS |  |  | gal |  | 0.21
PIEDRA CHANCADA DE 1/2"-3/4" |  |  | m3 |  | 0.39
PIEDRA MEDIANA |  |  | m3 |  | 0.45
ARENA GRUESA |  |  | m3 |  | 0.38
CEMENTO PORTLAND TIPO I (42.5 kg) |  |  | bol |  | 5.91
AGUA |  |  | m3 |  | 0.15
Equipos
VIBRADOR DE CONCRETO 4 HP 1.25" |  |  | hm | 1 | 0.4444
MEZCLADORA DE CONCRETO DE 9 -11P3 |  |  | hm | 1 | 0.4444
09.52 |  | CONCRETO F'C=140 KG/CM2 C/MEZCLADORA
m3/DIA | 20 | EQ. | 20 |  | Costo unitario directo por : m3
Descripción Recurso |  |  | Unidad | Cuadrilla | Cantidad
Mano de Obra
OPERARIO |  |  | hh | 3 | 1.2
OFICIAL |  |  | hh | 2 | 0.8
PARTICIPANTE |  |  | hh | 14 | 5.6
Materiales
GASOLINA 84 OCTANOS |  |  | gal |  | 0.21
PIEDRA CHANCADA DE 1/2"-3/4" |  |  | m3 |  | 0.64
ARENA GRUESA |  |  | m3 |  | 0.51
CEMENTO PORTLAND TIPO I (42.5 kg) |  |  | bol |  | 7.01
AGUA |  |  | m3 |  | 0.184
Equipos
VIBRADOR DE CONCRETO 4 HP 1.25" |  |  | hm | 1 | 0.4
MEZCLADORA DE CONCRETO DE 9 -11P3 |  |  | hm | 1 | 0.4
09.53 |  | CONCRETO F'C=175 KG/CM2 C/MEZCLADORA
m3/DIA | 18 | EQ. | 18 |  | Costo unitario directo por : m3
Descripción Recurso |  |  | Unidad | Cuadrilla | Cantidad
Mano de Obra
OPERARIO |  |  | hh | 4 | 1.7778
OFICIAL |  |  | hh | 2 | 0.8889
PARTICIPANTE |  |  | hh | 14 | 6.2222
Materiales
GASOLINA 84 OCTANOS |  |  | gal |  | 0.21
PIEDRA CHANCADA DE 1/2"-3/4" |  |  | m3 |  | 0.55
ARENA GRUESA |  |  | m3 |  | 0.54
CEMENTO PORTLAND TIPO I (42.5 kg) |  |  | bol |  | 8.43
AGUA |  |  | m3 |  | 0.185
Equipos
VIBRADOR DE CONCRETO 4 HP 1.25" |  |  | hm | 1 | 0.4444
MEZCLADORA DE CONCRETO DE 9 -11P3 |  |  | hm | 1 | 0.4444
09.54 |  | CONCRETO F'C=175 KG/CM2 C/MEZCLADORA INC. ADITIVO
m3/DIA | 18 | EQ. | 18 |  | Costo unitario directo por : m3
Descripción Recurso |  |  | Unidad | Cuadrilla | Cantidad
Mano de Obra
OPERARIO |  |  | hh | 4 | 1.7778
OFICIAL |  |  | hh | 2 | 0.8889
PARTICIPANTE |  |  | hh | 14 | 6.2222
Materiales
GASOLINA 84 OCTANOS |  |  | gal |  | 0.125
PIEDRA CHANCADA DE 1/2"-3/4" |  |  | m3 |  | 0.55
ARENA GRUESA |  |  | m3 |  | 0.54
CEMENTO PORTLAND TIPO I (42.5 kg) |  |  | bol |  | 8.43
ADITIVO ACELERANTE FRAGUA |  |  | gal |  | 12.645
ADITIVO INCORPORADOR DE AIRE |  |  | kg |  | 0.1554
AGUA |  |  | m3 |  | 0.185
Equipos
VIBRADOR DE CONCRETO 4 HP 1.25" |  |  | hm | 1 | 0.4444
MEZCLADORA DE CONCRETO DE 9 -11P3 |  |  | hm | 1 | 0.4444
09.55 |  | CONCRETO F'C=210 KG/CM2 C/MEZCLADORA
m3/DIA | 12 | EQ. | 12 |  | Costo unitario directo por : m3
Descripción Recurso |  |  | Unidad | Cuadrilla | Cantidad
Mano de Obra
OPERARIO |  |  | hh | 4 | 2.6667
OFICIAL |  |  | hh | 2 | 1.3333
PARTICIPANTE |  |  | hh | 14 | 9.3333
Materiales
GASOLINA 84 OCTANOS |  |  | gal |  | 0.21
PIEDRA CHANCADA DE 1/2"-3/4" |  |  | m3 |  | 0.53
ARENA GRUESA |  |  | m3 |  | 0.52
CEMENTO PORTLAND TIPO I (42.5 kg) |  |  | bol |  | 9.73
AGUA |  |  | m3 |  | 0.05
Equipos
VIBRADOR DE CONCRETO 4 HP 1.25" |  |  | hm | 1 | 0.6667
MEZCLADORA DE CONCRETO DE 9 -11P3 |  |  | hm | 1 | 0.6667
09.56 |  | CONCRETO F'C=210 KG/CM2 C/MEZCLADORA INC. ADITIVO
m3/DIA | 12 | EQ. | 12 |  | Costo unitario directo por : m3
Descripción Recurso |  |  | Unidad | Cuadrilla | Cantidad
Mano de Obra
OPERARIO |  |  | hh | 4 | 2.6667
OFICIAL |  |  | hh | 2 | 1.3333
PARTICIPANTE |  |  | hh | 14 | 9.3333
Materiales
GASOLINA 84 OCTANOS |  |  | gal |  | 0.125
PIEDRA CHANCADA DE 1/2"-3/4" |  |  | m3 |  | 0.53
ARENA GRUESA |  |  | m3 |  | 0.52
CEMENTO PORTLAND TIPO I (42.5 kg) |  |  | bol |  | 9.74
ADITIVO ACELERANTE FRAGUA |  |  | gal |  | 12.645
ADITIVO INCORPORADOR DE AIRE |  |  | kg |  | 0.1554
AGUA |  |  | m3 |  | 0.185
Equipos
VIBRADOR DE CONCRETO 4 HP 1.25" |  |  | hm | 1 | 0.6667
MEZCLADORA DE CONCRETO DE 9 -11P3 |  |  | hm | 1 | 0.6667
09.57 |  | CONCRETO F'C=280 KG/CM2 C/MEZCLADORA
m3/DIA | 12 | EQ. | 12 |  | Costo unitario directo por : m3
Descripción Recurso |  |  | Unidad | Cuadrilla | Cantidad
Mano de Obra
OPERARIO |  |  | hh | 4 | 2.6667
OFICIAL |  |  | hh | 2 | 1.3333
PARTICIPANTE |  |  | hh | 16 | 10.6667
Materiales
GASOLINA 84 OCTANOS |  |  | gal |  | 0.21
PIEDRA CHANCADA DE 1/2"-3/4" |  |  | m3 |  | 0.53
ARENA GRUESA |  |  | m3 |  | 0.52
CEMENTO PORTLAND TIPO I (42.5 kg) |  |  | bol |  | 13
AGUA |  |  | m3 |  | 0.05
Equipos
VIBRADOR DE CONCRETO 4 HP 1.25" |  |  | hm | 1 | 0.6667
MEZCLADORA DE CONCRETO DE 9 -11P3 |  |  | hm | 1 | 0.6667
09.58 |  | MORTERO F'C=175 KG/CM2 C/MEZCLADORA
m3/DIA | 14 | EQ. | 14 |  | Costo unitario directo por : m3
Descripción Recurso |  |  | Unidad | Cuadrilla | Cantidad
Mano de Obra
OPERARIO |  |  | hh | 4 | 2.2857
OFICIAL |  |  | hh | 2 | 1.1429
PARTICIPANTE |  |  | hh | 14 | 8
Materiales
GASOLINA 84 OCTANOS |  |  | gal |  | 0.21
ARENA |  |  | m3 |  | 1.34
CEMENTO PORTLAND TIPO I (42.5 kg) |  |  | bol |  | 10.82
AGUA |  |  | m3 |  | 0.3
Equipos
VIBRADOR DE CONCRETO 4 HP 1.25" |  |  | hm | 1 | 0.5714
MEZCLADORA DE CONCRETO DE 9 -11P3 |  |  | hm | 0.5 | 0.2857
09.59 |  | MORTERO F'C=210 KG/CM2 C/MEZCLADORA
m3/DIA | 12 | EQ. | 12 |  | Costo unitario directo por : m3
Descripción Recurso |  |  | Unidad | Cuadrilla | Cantidad
Mano de Obra
OPERARIO |  |  | hh | 4 | 2.6667
OFICIAL |  |  | hh | 2 | 1.3333
PARTICIPANTE |  |  | hh | 14 | 9.3333
Materiales
GASOLINA 84 OCTANOS |  |  | gal |  | 0.21
ARENA |  |  | m3 |  | 1.3
CEMENTO PORTLAND TIPO I (42.5 kg) |  |  | bol |  | 12.85
AGUA |  |  | m3 |  | 0.3
Equipos
VIBRADOR DE CONCRETO 4 HP 1.25" |  |  | hm | 1 | 0.6667
MEZCLADORA DE CONCRETO DE 9 -11P3 |  |  | hm | 0.5 | 0.3333
09.60 |  | ENCOFRADO Y DESENCOFRADO
m2/DIA | 12 | EQ. | 12 |  | Costo unitario directo por : m2
Descripción Recurso |  |  | Unidad | Cuadrilla | Cantidad
Mano de Obra
OPERARIO |  |  | hh | 1 | 0.6667
OFICIAL |  |  | hh | 1 | 0.6667
PARTICIPANTE |  |  | hh | 2 | 1.3333
Materiales
ALAMBRE NEGRO RECOCIDO N° 8 |  |  | kg |  | 0.3
CLAVOS PARA MADERA CON CABEZA DE 3" |  |  | kg |  | 0.15
ADITIVO DESMOLDEADOR DE ENCOFRADOS |  |  | gal |  | 0.022
MADERA TORNILLO PARA ENCOFRADOS INCLUYE CORTE |  |  | p2 |  | 2.85
09.61 |  | ENCOFRADO Y DESENCOFRADO EN MUROS
m2/DIA | 12 | EQ. | 12 |  | Costo unitario directo por : m2
Descripción Recurso |  |  | Unidad | Cuadrilla | Cantidad
Mano de Obra
OPERARIO |  |  | hh | 1 | 0.6667
OFICIAL |  |  | hh | 1 | 0.6667
PARTICIPANTE |  |  | hh | 2 | 1.3333
Materiales
ALAMBRE NEGRO RECOCIDO N° 8 |  |  | kg |  | 0.3
CLAVOS PARA MADERA CON CABEZA DE 3" |  |  | kg |  | 0.15
ADITIVO DESMOLDEADOR DE ENCOFRADOS |  |  | gal |  | 0.022
MADERA TORNILLO PARA ENCOFRADOS INCLUYE CORTE |  |  | p2 |  | 4.83
TRIPLAY DE 4 X 8 X 19 MM |  |  | pln |  | 0.08
09.62 |  | ENCOFRADO Y DESENCOFRADO METÁLICO FUSTE (PARA CUALQUIER TIPO DE ESTRUCTURA)
m2/DIA | 30 | EQ. | 30 |  | Costo unitario directo por : m2
Descripción Recurso |  |  | Unidad | Cuadrilla | Cantidad
Mano de Obra
OPERARIO |  |  | hh | 1 | 0.2667
PARTICIPANTE |  |  | hh | 1 | 0.2667
Materiales
ADITIVO DESMOLDEADOR DE ENCOFRADOS |  |  | gal |  | 0.022
Subcontratos
ENCOFRADO METALICO |  |  | m2 |  | 1
09.63 |  | PIEDRA EMBOQUILLADA CON MORTERO C:A 1:8 E=0.10CM
m2/DIA | 20 | EQ. | 20 |  | Costo unitario directo por : m2
Descripción Recurso |  |  | Unidad | Cuadrilla | Cantidad
Mano de Obra
OPERARIO |  |  | hh | 1 | 0.4
OFICIAL |  |  | hh | 2 | 0.8
PARTICIPANTE |  |  | hh | 3 | 1.2
Materiales
PIEDRA |  |  | m3 |  | 0.1
ARENA GRUESA |  |  | m3 |  | 0.1211
CEMENTO PORTLAND TIPO I (42.5 kg) |  |  | bol |  | 0.425
09.64 |  | ACERO DE REFUERZO FY=4200 KG/CM2
kg/DIA | 250 | EQ. | 250 |  | Costo unitario directo por : kg
Descripción Recurso |  |  | Unidad | Cuadrilla | Cantidad
Mano de Obra
OPERARIO |  |  | hh | 1 | 0.032
OFICIAL |  |  | hh | 1 | 0.032
PARTICIPANTE |  |  | hh | 1 | 0.032
Materiales
ALAMBRE NEGRO RECOCIDO N° 16 |  |  | kg |  | 0.06
ACERO CORRUGADO fy = 4200 kg/cm2 GRADO 60 |  |  | kg |  | 1.07
HOJA DE SIERRA |  |  | und |  | 0.005
09.65 | ASENTADO DE PIEDRA C/CONCRETO F'C= 140 KG/CM2 PREPARACIÓN MANUAL
m3/DIA | 15 | EQ. | 15 |  | Costo unitario directo por : m3
Descripción Recurso |  |  | Unidad | Cuadrilla | Cantidad
Mano de Obra
OPERARIO |  |  | hh | 2 | 1.0667
OFICIAL |  |  | hh | 1 | 0.5333
PARTICIPANTE |  |  | hh | 14 | 7.4667
Materiales
PIEDRA CHANCADA DE 1/2"-3/4" |  |  | m3 |  | 0.54
PIEDRA MEDIANA DE 6" |  |  | m3 |  | 0.35
ARENA GRUESA |  |  | m3 |  | 0.51
CEMENTO PORTLAND TIPO I (42.5 kg) |  |  | bol |  | 3.65
AGUA |  |  | m3 |  | 0.184
09.66 |  | CURADO DE CONCRETO
m2/DIA | 100 | EQ. | 100 |  | Costo unitario directo por : m2
Descripción Recurso |  |  | Unidad | Cuadrilla | Cantidad
Mano de Obra
PARTICIPANTE |  |  | hh | 1 | 0.08
Materiales
AGUA |  |  | m3 |  | 0.05
10.01.01 |  | ZAPATAS - CONCRETO F'C=175 KG/CM2 C/MEZCLADORA
m3/DIA | 25 | EQ. | 25 |  | Costo unitario directo por : m3
Descripción Recurso |  |  | Unidad | Cuadrilla | Cantidad
Mano de Obra
OPERARIO |  |  | hh | 3 | 0.96
OFICIAL |  |  | hh | 2 | 0.64
PARTICIPANTE |  |  | hh | 12 | 3.84
Materiales
GASOLINA 84 OCTANOS |  |  | gal |  | 0.21
PIEDRA CHANCADA DE 1/2"-3/4" |  |  | m3 |  | 0.8
ARENA GRUESA |  |  | m3 |  | 0.5
CEMENTO PORTLAND TIPO I (42.5 kg) |  |  | bol |  | 8.4
AGUA |  |  | m3 |  | 0.18
Equipos
VIBRADOR DE CONCRETO 4 HP 1.25" |  |  | hm | 1 | 0.32
MEZCLADORA DE CONCRETO DE 9 -11P3 |  |  | hm | 1 | 0.32
10.01.02 |  | ZAPATAS - CONCRETO F'C=210 KG/CM2 C/MEZCLADORA
m3/DIA | 20 | EQ. | 20 |  | Costo unitario directo por : m3
Descripción Recurso |  |  | Unidad | Cuadrilla | Cantidad
Mano de Obra
OPERARIO |  |  | hh | 4 | 1.6
OFICIAL |  |  | hh | 2 | 0.8
PARTICIPANTE |  |  | hh | 12 | 4.8
Materiales
GASOLINA 84 OCTANOS |  |  | gal |  | 0.21
PIEDRA CHANCADA DE 1/2"-3/4" |  |  | m3 |  | 0.8
ARENA GRUESA |  |  | m3 |  | 0.5
CEMENTO PORTLAND TIPO I (42.5 kg) |  |  | bol |  | 9.2
AGUA |  |  | m3 |  | 0.18
Equipos
VIBRADOR DE CONCRETO 4 HP 1.25" |  |  | hm | 1 | 0.4
MEZCLADORA DE CONCRETO DE 9 -11P3 |  |  | hm | 1 | 0.4
10.01.03 |  | ZAPATAS - CONCRETO F'C= 210 KG/CM2 C/ MEZCLADORA EN CONTACTO CON EL AGUA (INC MOTOBOMBA)
m3/DIA | 16 | EQ. | 16 |  | Costo unitario directo por : m3
Descripción Recurso |  |  | Unidad | Cuadrilla | Cantidad
Mano de Obra
OPERARIO |  |  | hh | 4 | 2
OFICIAL |  |  | hh | 2 | 1
PARTICIPANTE |  |  | hh | 12 | 6
Materiales
GASOLINA 84 OCTANOS |  |  | gal |  | 0.21
PIEDRA CHANCADA DE 1/2"-3/4" |  |  | m3 |  | 0.8
ARENA GRUESA |  |  | m3 |  | 0.52
CEMENTO PORTLAND TIPO I (42.5 kg) |  |  | bol |  | 9.21
AGUA |  |  | m3 |  | 0.18
Equipos
MOTOBOMBA 4" INCL. MANGUERA Y ACCS. |  |  | hm | 1 | 0.5
VIBRADOR DE CONCRETO 4 HP 1.25" |  |  | hm | 1 | 0.5
MEZCLADORA DE CONCRETO DE 9 -11P3 |  |  | hm | 1 | 0.5
10.01.04 |  | ZAPATAS - ENCOFRADO Y DESENCOFRADO
m2/DIA | 14 | EQ. | 14 |  | Costo unitario directo por : m2
Descripción Recurso |  |  | Unidad | Cuadrilla | Cantidad
Mano de Obra
OPERARIO |  |  | hh | 1 | 0.5714
OFICIAL |  |  | hh | 1 | 0.5714
PARTICIPANTE |  |  | hh | 1 | 0.5714
Materiales
ALAMBRE NEGRO RECOCIDO N° 8 |  |  | kg |  | 0.26
CLAVOS PARA MADERA CON CABEZA DE 3" |  |  | kg |  | 0.15
MADERA TORNILLO PARA ENCOFRADOS INCLUYE CORTE |  |  | p2 |  | 4.03
10.01.05 |  | ZAPATAS CIRCULARES - ENCOFRADO Y DESENCOFRADO
m2/DIA | 8 | EQ. | 8 |  | Costo unitario directo por : m2
Descripción Recurso |  |  | Unidad | Cuadrilla | Cantidad
Mano de Obra
OPERARIO |  |  | hh | 1 | 1
PARTICIPANTE |  |  | hh | 2 | 2
Materiales
ALAMBRE NEGRO RECOCIDO N° 8 |  |  | kg |  | 0.26
CLAVOS PARA MADERA CON CABEZA DE 3" |  |  | kg |  | 0.15
ADITIVO DESMOLDEADOR DE ENCOFRADOS |  |  | gal |  | 0.022
MADERA TORNILLO PARA ENCOFRADOS INCLUYE CORTE |  |  | p2 |  | 2.7
10.01.06 |  | ZAPATAS - ACERO DE REFUERZO FY = 4200 KG/CM2
kg/DIA | 250 | EQ. | 250 |  | Costo unitario directo por : kg
Descripción Recurso |  |  | Unidad | Cuadrilla | Cantidad
Mano de Obra
OPERARIO |  |  | hh | 1 | 0.032
OFICIAL |  |  | hh | 1 | 0.032
PARTICIPANTE |  |  | hh | 1 | 0.032
Materiales
ALAMBRE NEGRO RECOCIDO N° 16 |  |  | kg |  | 0.06
ACERO CORRUGADO fy = 4200 kg/cm2 GRADO 60 |  |  | kg |  | 1.07
HOJA DE SIERRA |  |  | und |  | 0.005
10.02.01 | VIGAS DE CIMENTACIÓN - CONCRETO F'C= 175 KG/CM2 C/MEZCLADORA
m3/DIA | 20 | EQ. | 20 |  | Costo unitario directo por : m3
Descripción Recurso |  |  | Unidad | Cuadrilla | Cantidad
Mano de Obra
OPERARIO |  |  | hh | 4 | 1.6
OFICIAL |  |  | hh | 2 | 0.8
PARTICIPANTE |  |  | hh | 12 | 4.8
Materiales
GASOLINA 84 OCTANOS |  |  | gal |  | 0.21
PIEDRA CHANCADA DE 1/2"-3/4" |  |  | m3 |  | 0.8
ARENA GRUESA |  |  | m3 |  | 0.5
CEMENTO PORTLAND TIPO I (42.5 kg) |  |  | bol |  | 8.4
AGUA |  |  | m3 |  | 0.18
Equipos
VIBRADOR DE CONCRETO 4 HP 1.25" |  |  | hm | 1 | 0.4
MEZCLADORA DE CONCRETO DE 9 -11P3 |  |  | hm | 1 | 0.4
10.02.02 | VIGAS DE CIMENTACIÓN - CONCRETO F'C= 210 KG/CM2 C/MEZCLADORA
m3/DIA | 18 | EQ. | 18 |  | Costo unitario directo por : m3
Descripción Recurso |  |  | Unidad | Cuadrilla | Cantidad
Mano de Obra
OPERARIO |  |  | hh | 4 | 1.7778
OFICIAL |  |  | hh | 2 | 0.8889
PARTICIPANTE |  |  | hh | 12 | 5.3333
Materiales
GASOLINA 84 OCTANOS |  |  | gal |  | 0.21
PIEDRA CHANCADA DE 1/2"-3/4" |  |  | m3 |  | 0.8
ARENA GRUESA |  |  | m3 |  | 0.5
CEMENTO PORTLAND TIPO I (42.5 kg) |  |  | bol |  | 9.2
AGUA |  |  | m3 |  | 0.18
Equipos
VIBRADOR DE CONCRETO 4 HP 1.25" |  |  | hm | 1 | 0.4444
MEZCLADORA DE CONCRETO DE 9 -11P3 |  |  | hm | 1 | 0.4444
10.02.03 |  | VIGAS DE CIMENTACIÓN - ENCOFRADO Y DESENCOFRADO
m2/DIA | 10 | EQ. | 10 |  | Costo unitario directo por : m2
Descripción Recurso |  |  | Unidad | Cuadrilla | Cantidad
Mano de Obra
OPERARIO |  |  | hh | 1 | 0.8
OFICIAL |  |  | hh | 1 | 0.8
PARTICIPANTE |  |  | hh | 1 | 0.8
Materiales
ALAMBRE NEGRO RECOCIDO N° 8 |  |  | kg |  | 0.3
CLAVOS PARA MADERA CON CABEZA DE 3" |  |  | kg |  | 0.15
MADERA TORNILLO PARA ENCOFRADOS INCLUYE CORTE |  |  | p2 |  | 5.47
10.02.04 |  | VIGAS DE CIMENTACIÓN - ACERO DE REFUERZO FY = 4200 KG/CM2
kg/DIA | 250 | EQ. | 250 |  | Costo unitario directo por : kg
Descripción Recurso |  |  | Unidad | Cuadrilla | Cantidad
Mano de Obra
OPERARIO |  |  | hh | 1 | 0.032
OFICIAL |  |  | hh | 1 | 0.032
PARTICIPANTE |  |  | hh | 1 | 0.032
Materiales
ALAMBRE NEGRO RECOCIDO N° 16 |  |  | kg |  | 0.06
ACERO CORRUGADO fy = 4200 kg/cm2 GRADO 60 |  |  | kg |  | 1.07
HOJA DE SIERRA |  |  | und |  | 0.005
10.03.01 | SOBRECIMIENTO ARMADO - CONCRETO F'C=175KG/CM2 C/MEZCLADORA
m3/DIA | 18 | EQ. | 18 |  | Costo unitario directo por : m3
Descripción Recurso |  |  | Unidad | Cuadrilla | Cantidad
Mano de Obra
OPERARIO |  |  | hh | 4 | 1.7778
OFICIAL |  |  | hh | 1 | 0.4444
PARTICIPANTE |  |  | hh | 12 | 5.3333
Materiales
GASOLINA 84 OCTANOS |  |  | gal |  | 0.21
PIEDRA CHANCADA DE 1/2"-3/4" |  |  | m3 |  | 0.8
ARENA GRUESA |  |  | m3 |  | 0.5
CEMENTO PORTLAND TIPO I (42.5 kg) |  |  | bol |  | 8.4
AGUA |  |  | m3 |  | 0.18
Equipos
VIBRADOR DE CONCRETO 4 HP 1.25" |  |  | hm | 1 | 0.4444
MEZCLADORA DE CONCRETO DE 9 -11P3 |  |  | hm | 1 | 0.4444
10.03.02 | SOBRECIMIENTO ARMADO - CONCRETO F'C=210KG/CM2 C/MEZCLADORA
m3/DIA | 16 | EQ. | 16 |  | Costo unitario directo por : m3
Descripción Recurso |  |  | Unidad | Cuadrilla | Cantidad
Mano de Obra
OPERARIO |  |  | hh | 4 | 2
OFICIAL |  |  | hh | 1 | 0.5
PARTICIPANTE |  |  | hh | 12 | 6
Materiales
GASOLINA 84 OCTANOS |  |  | gal |  | 0.21
PIEDRA CHANCADA DE 1/2"-3/4" |  |  | m3 |  | 0.8
ARENA GRUESA |  |  | m3 |  | 0.5
CEMENTO PORTLAND TIPO I (42.5 kg) |  |  | bol |  | 9.21
AGUA |  |  | m3 |  | 0.18
Equipos
VIBRADOR DE CONCRETO 4 HP 1.25" |  |  | hm | 1 | 0.5
MEZCLADORA DE CONCRETO DE 9 -11P3 |  |  | hm | 1 | 0.5
10.03.03 |  | SOBRECIMIENTO ARMADO - ENCOFRADO Y DESENCOFRADO
m2/DIA | 16 | EQ. | 16 |  | Costo unitario directo por : m2
Descripción Recurso |  |  | Unidad | Cuadrilla | Cantidad
Mano de Obra
OPERARIO |  |  | hh | 1 | 0.5
OFICIAL |  |  | hh | 1 | 0.5
PARTICIPANTE |  |  | hh | 1 | 0.5
Materiales
ALAMBRE NEGRO RECOCIDO N° 8 |  |  | kg |  | 0.3
CLAVOS PARA MADERA CON CABEZA DE 2" |  |  | kg |  | 0.13
CLAVOS PARA MADERA CON CABEZA DE 3" |  |  | kg |  | 0.26
MADERA TORNILLO PARA ENCOFRADOS INCLUYE CORTE |  |  | p2 |  | 3.35
10.03.04 | SOBRECIMIENTO ARMADO - ACERO DE REFUERZO FY=4200 KG/CM2
kg/DIA | 250 | EQ. | 250 |  | Costo unitario directo por : kg
Descripción Recurso |  |  | Unidad | Cuadrilla | Cantidad
Mano de Obra
OPERARIO |  |  | hh | 1 | 0.032
OFICIAL |  |  | hh | 1 | 0.032
PARTICIPANTE |  |  | hh | 1 | 0.032
Materiales
ALAMBRE NEGRO RECOCIDO N° 16 |  |  | kg |  | 0.06
ACERO CORRUGADO fy = 4200 kg/cm2 GRADO 60 |  |  | kg |  | 1.07
HOJA DE SIERRA |  |  | und |  | 0.005
10.04.01 |  | COLUMNAS - CONCRETO F'C=175 KG/CM2 C/MEZCLADORA
m3/DIA | 10 | EQ. | 10 |  | Costo unitario directo por : m3
Descripción Recurso |  |  | Unidad | Cuadrilla | Cantidad
Mano de Obra
OPERARIO |  |  | hh | 4 | 3.2
OFICIAL |  |  | hh | 2 | 1.6
PARTICIPANTE |  |  | hh | 15 | 12
Materiales
GASOLINA 84 OCTANOS |  |  | gal |  | 0.3
PIEDRA CHANCADA DE 1/2"-3/4" |  |  | m3 |  | 0.8
ARENA GRUESA |  |  | m3 |  | 0.5
CEMENTO PORTLAND TIPO I (42.5 kg) |  |  | bol |  | 8.4
AGUA |  |  | m3 |  | 0.18
Equipos
VIBRADOR DE CONCRETO 4 HP 1.25" |  |  | hm | 1 | 0.8
MEZCLADORA DE CONCRETO DE 9 -11P3 |  |  | hm | 1 | 0.8
10.04.02 |  | COLUMNAS - CONCRETO F'C=210 KG/CM2 C/MEZCLADORA
m3/DIA | 10 | EQ. | 10 |  | Costo unitario directo por : m3
Descripción Recurso |  |  | Unidad | Cuadrilla | Cantidad
Mano de Obra
OPERARIO |  |  | hh | 4 | 3.2
OFICIAL |  |  | hh | 2 | 1.6
PARTICIPANTE |  |  | hh | 15 | 12
Materiales
GASOLINA 84 OCTANOS |  |  | gal |  | 0.21
PIEDRA CHANCADA DE 1/2"-3/4" |  |  | m3 |  | 0.8
ARENA GRUESA |  |  | m3 |  | 0.5
CEMENTO PORTLAND TIPO I (42.5 kg) |  |  | bol |  | 9.2
AGUA |  |  | m3 |  | 0.18
Equipos
VIBRADOR DE CONCRETO 4 HP 1.25" |  |  | hm | 1 | 0.8
MEZCLADORA DE CONCRETO DE 9 -11P3 |  |  | hm | 1 | 0.8
10.04.03 |  | COLUMNAS - ENCOFRADO Y DESENCOFRADO
m2/DIA | 10 | EQ. | 10 |  | Costo unitario directo por : m2
Descripción Recurso |  |  | Unidad | Cuadrilla | Cantidad
Mano de Obra
OPERARIO |  |  | hh | 1 | 0.8
OFICIAL |  |  | hh | 1 | 0.8
PARTICIPANTE |  |  | hh | 1 | 0.8
Materiales
ALAMBRE NEGRO RECOCIDO N° 8 |  |  | kg |  | 0.3
CLAVOS PARA MADERA CON CABEZA DE 3" |  |  | kg |  | 0.17
MADERA TORNILLO PARA ENCOFRADOS INCLUYE CORTE |  |  | p2 |  | 5.16
10.04.04 |  | COLUMNAS - ACERO DE REFUERZO FY= 4200 KG/CM2
kg/DIA | 250 | EQ. | 250 |  | Costo unitario directo por : kg
Descripción Recurso |  |  | Unidad | Cuadrilla | Cantidad
Mano de Obra
OPERARIO |  |  | hh | 1 | 0.032
OFICIAL |  |  | hh | 1 | 0.032
PARTICIPANTE |  |  | hh | 1 | 0.032
Materiales
ALAMBRE NEGRO RECOCIDO N° 16 |  |  | kg |  | 0.06
ACERO CORRUGADO fy = 4200 kg/cm2 GRADO 60 |  |  | kg |  | 1.07
HOJA DE SIERRA |  |  | und |  | 0.005
10.04.05 | COLUMNETA - CONCRETO F'C=210KG/CM2 C/MEZCLADORA
m3/DIA | 10 | EQ. | 10 |  | Costo unitario directo por : m3
Descripción Recurso |  |  | Unidad | Cuadrilla | Cantidad
Mano de Obra
OPERARIO |  |  | hh | 4 | 3.2
OFICIAL |  |  | hh | 2 | 1.6
PARTICIPANTE |  |  | hh | 15 | 12
Materiales
GASOLINA 84 OCTANOS |  |  | gal |  | 0.3
PIEDRA CHANCADA DE 1/2"-3/4" |  |  | m3 |  | 0.8
ARENA GRUESA |  |  | m3 |  | 0.5
CEMENTO PORTLAND TIPO I (42.5 kg) |  |  | bol |  | 9.2
AGUA |  |  | m3 |  | 0.18
Equipos
VIBRADOR DE CONCRETO 4 HP 1.25" |  |  | hm | 1 | 0.8
MEZCLADORA DE CONCRETO DE 9 -11P3 |  |  | hm | 1 | 0.8
10.04.06 |  | COLUMNETA - ENCOFRADO Y DESENCOFRADO
m2/DIA | 10 | EQ. | 10 |  | Costo unitario directo por : m2
Descripción Recurso |  |  | Unidad | Cuadrilla | Cantidad
Mano de Obra
OPERARIO |  |  | hh | 1 | 0.8
OFICIAL |  |  | hh | 1 | 0.8
PARTICIPANTE |  |  | hh | 1 | 0.8
Materiales
ALAMBRE NEGRO RECOCIDO N° 8 |  |  | kg |  | 0.3
CLAVOS PARA MADERA CON CABEZA DE 3" |  |  | kg |  | 0.17
MADERA TORNILLO PARA ENCOFRADOS INCLUYE CORTE |  |  | p2 |  | 5.16
10.04.07 |  | COLUMNETA - ACERO DE REFUERZO FY = 4200 KG/CM2
kg/DIA | 250 | EQ. | 250 |  | Costo unitario directo por : kg
Descripción Recurso |  |  | Unidad | Cuadrilla | Cantidad
Mano de Obra
OPERARIO |  |  | hh | 1 | 0.032
OFICIAL |  |  | hh | 1 | 0.032
PARTICIPANTE |  |  | hh | 1 | 0.032
Materiales
ALAMBRE NEGRO RECOCIDO N° 16 |  |  | kg |  | 0.06
ACERO CORRUGADO fy = 4200 kg/cm2 GRADO 60 |  |  | kg |  | 1.07
HOJA DE SIERRA |  |  | und |  | 0.005
10.05.01 |  | PLACAS DE CONCRETO - F'C= 210KG/CM2 C/MEZCLADORA
m3/DIA | 8 | EQ. | 8 |  | Costo unitario directo por : m3
Descripción Recurso |  |  | Unidad | Cuadrilla | Cantidad
Mano de Obra
OPERARIO |  |  | hh | 4 | 4
OFICIAL |  |  | hh | 2 | 2
PARTICIPANTE |  |  | hh | 15 | 15
Materiales
GASOLINA 84 OCTANOS |  |  | gal |  | 0.6
PIEDRA CHANCADA DE 1/2"-3/4" |  |  | m3 |  | 0.8
ARENA GRUESA |  |  | m3 |  | 0.5
CEMENTO PORTLAND TIPO I (42.5 kg) |  |  | bol |  | 9.2
AGUA |  |  | m3 |  | 0.186
Equipos
VIBRADOR DE CONCRETO 4 HP 1.25" |  |  | hm | 1 | 1
MEZCLADORA DE CONCRETO DE 9 -11P3 |  |  | hm | 1 | 1
10.05.02 |  | PLACAS DE CONCRETO - ENCOFRADO Y DESENCOFRADO
m2/DIA | 8 | EQ. | 8 |  | Costo unitario directo por : m2
Descripción Recurso |  |  | Unidad | Cuadrilla | Cantidad
Mano de Obra
OPERARIO |  |  | hh | 1 | 1
OFICIAL |  |  | hh | 1 | 1
PARTICIPANTE |  |  | hh | 1 | 1
Materiales
ALAMBRE NEGRO RECOCIDO N° 8 |  |  | kg |  | 0.3
CLAVOS PARA MADERA CON CABEZA DE 3" |  |  | kg |  | 0.17
MADERA TORNILLO PARA ENCOFRADOS INCLUYE CORTE |  |  | p2 |  | 4.8
10.05.03 |  | PLACAS DE CONCRETO - ACERO DE REFUERZO FY=4200 KG/CM2
kg/DIA | 250 | EQ. | 250 |  | Costo unitario directo por : kg
Descripción Recurso |  |  | Unidad | Cuadrilla | Cantidad
Mano de Obra
OPERARIO |  |  | hh | 1 | 0.032
OFICIAL |  |  | hh | 1 | 0.032
PARTICIPANTE |  |  | hh | 1 | 0.032
Materiales
ALAMBRE NEGRO RECOCIDO N° 16 |  |  | kg |  | 0.06
ACERO CORRUGADO fy = 4200 kg/cm2 GRADO 60 |  |  | kg |  | 1.07
HOJA DE SIERRA |  |  | und |  | 0.005
10.06.01 |  | VIGAS - CONCRETO F'C=175KG/CM2 C/MEZCLADORA
m3/DIA | 12 | EQ. | 12 |  | Costo unitario directo por : m3
Descripción Recurso |  |  | Unidad | Cuadrilla | Cantidad
Mano de Obra
OPERARIO |  |  | hh | 4 | 2.6667
OFICIAL |  |  | hh | 2 | 1.3333
PARTICIPANTE |  |  | hh | 15 | 10
Materiales
GASOLINA 84 OCTANOS |  |  | gal |  | 0.21
PIEDRA CHANCADA DE 1/2"-3/4" |  |  | m3 |  | 0.8
ARENA GRUESA |  |  | m3 |  | 0.5
CEMENTO PORTLAND TIPO I (42.5 kg) |  |  | bol |  | 8.4
AGUA |  |  | m3 |  | 0.18
Equipos
VIBRADOR DE CONCRETO 4 HP 1.25" |  |  | hm | 2 | 1.3333
MEZCLADORA DE CONCRETO DE 9 -11P3 |  |  | hm | 1 | 0.6667
10.06.02 |  | VIGAS - CONCRETO F'C=210KG/CM2 C/MEZCLADORA
m3/DIA | 12 | EQ. | 12 |  | Costo unitario directo por : m3
Descripción Recurso |  |  | Unidad | Cuadrilla | Cantidad
Mano de Obra
OPERARIO |  |  | hh | 4 | 2.6667
OFICIAL |  |  | hh | 2 | 1.3333
PARTICIPANTE |  |  | hh | 15 | 10
Materiales
GASOLINA 84 OCTANOS |  |  | gal |  | 0.21
PIEDRA CHANCADA DE 1/2"-3/4" |  |  | m3 |  | 0.8
ARENA GRUESA |  |  | m3 |  | 0.5
CEMENTO PORTLAND TIPO I (42.5 kg) |  |  | bol |  | 9.2
AGUA |  |  | m3 |  | 0.18
Equipos
VIBRADOR DE CONCRETO 4 HP 1.25" |  |  | hm | 2 | 1.3333
MEZCLADORA DE CONCRETO DE 9 -11P3 |  |  | hm | 1 | 0.6667
10.06.03 |  | VIGAS - ENCOFRADO Y DESENCOFRADO
m2/DIA | 9 | EQ. | 9 |  | Costo unitario directo por : m2
Descripción Recurso |  |  | Unidad | Cuadrilla | Cantidad
Mano de Obra
OPERARIO |  |  | hh | 1 | 0.8889
OFICIAL |  |  | hh | 1 | 0.8889
PARTICIPANTE |  |  | hh | 1 | 0.8889
Materiales
ALAMBRE NEGRO RECOCIDO N° 8 |  |  | kg |  | 0.21
CLAVOS PARA MADERA CON CABEZA DE 3" |  |  | kg |  | 0.24
MADERA TORNILLO PARA ENCOFRADOS INCLUYE CORTE |  |  | p2 |  | 6.71
10.06.04 |  | VIGAS - CIRCULAR - ENCOFRADO Y DESENCOFRADO
m2/DIA | 4 | EQ. | 4 |  | Costo unitario directo por : m2
Descripción Recurso |  |  | Unidad | Cuadrilla | Cantidad
Mano de Obra
OPERARIO |  |  | hh | 1 | 2
OFICIAL |  |  | hh | 1 | 2
PARTICIPANTE |  |  | hh | 2 | 4
Materiales
ALAMBRE NEGRO RECOCIDO N° 8 |  |  | kg |  | 0.2
CLAVOS PARA MADERA CON CABEZA DE 3" |  |  | kg |  | 0.2
MADERA TORNILLO PARA ENCOFRADOS INCLUYE CORTE |  |  | p2 |  | 4.28
TRIPLAY DE 19 MM. PARA ENCOFRADO |  |  | pln |  | 0.08
10.06.05 |  | VIGAS - ACERO DE REFUERZO FY = 4200 KG/CM2
kg/DIA | 250 | EQ. | 250 |  | Costo unitario directo por : kg
Descripción Recurso |  |  | Unidad | Cuadrilla | Cantidad
Mano de Obra
OPERARIO |  |  | hh | 1 | 0.032
OFICIAL |  |  | hh | 1 | 0.032
PARTICIPANTE |  |  | hh | 1 | 0.032
Materiales
ALAMBRE NEGRO RECOCIDO N° 16 |  |  | kg |  | 0.06
ACERO CORRUGADO fy = 4200 kg/cm2 GRADO 60 |  |  | kg |  | 1.07
HOJA DE SIERRA |  |  | und |  | 0.005
10.06.06 |  | VIGUETAS - CONCRETO F'C=210KG/CM2 C/MEZCLADORA
m3/DIA | 12 | EQ. | 12 |  | Costo unitario directo por : m3
Descripción Recurso |  |  | Unidad | Cuadrilla | Cantidad
Mano de Obra
OPERARIO |  |  | hh | 4 | 2.6667
OFICIAL |  |  | hh | 2 | 1.3333
PARTICIPANTE |  |  | hh | 15 | 10
Materiales
GASOLINA 84 OCTANOS |  |  | gal |  | 0.21
PIEDRA CHANCADA DE 1/2"-3/4" |  |  | m3 |  | 0.8
ARENA GRUESA |  |  | m3 |  | 0.5
CEMENTO PORTLAND TIPO I (42.5 kg) |  |  | bol |  | 9.2
AGUA |  |  | m3 |  | 0.18
Equipos
VIBRADOR DE CONCRETO 4 HP 1.25" |  |  | hm | 2 | 1.3333
MEZCLADORA DE CONCRETO DE 9 -11P3 |  |  | hm | 1 | 0.6667
10.06.07 |  | VIGUETAS - ENCOFRADO Y DESENCOFRADO
m2/DIA | 9 | EQ. | 9 |  | Costo unitario directo por : m2
Descripción Recurso |  |  | Unidad | Cuadrilla | Cantidad
Mano de Obra
OPERARIO |  |  | hh | 1 | 0.8889
OFICIAL |  |  | hh | 1 | 0.8889
PARTICIPANTE |  |  | hh | 1 | 0.8889
Materiales
ALAMBRE NEGRO RECOCIDO N° 8 |  |  | kg |  | 0.21
CLAVOS PARA MADERA CON CABEZA DE 3" |  |  | kg |  | 0.24
MADERA TORNILLO PARA ENCOFRADOS INCLUYE CORTE |  |  | p2 |  | 6.71
10.07.01 |  | LOSA ALIGERADA - CONCRETO F'C=175 KG/CM2 C/MEZCLADORA
m3/DIA | 25 | EQ. | 25 |  | Costo unitario directo por : m3
Descripción Recurso |  |  | Unidad | Cuadrilla | Cantidad
Mano de Obra
OPERARIO |  |  | hh | 4 | 1.28
OFICIAL |  |  | hh | 2 | 0.64
PARTICIPANTE |  |  | hh | 16 | 5.12
Materiales
GASOLINA 84 OCTANOS |  |  | gal |  | 0.6
PIEDRA CHANCADA DE 1/2"-3/4" |  |  | m3 |  | 0.8
ARENA GRUESA |  |  | m3 |  | 0.5
CEMENTO PORTLAND TIPO I (42.5 kg) |  |  | bol |  | 8.4
AGUA |  |  | m3 |  | 0.186
Equipos
VIBRADOR DE CONCRETO 4 HP 1.25" |  |  | hm | 2 | 0.64
MEZCLADORA DE CONCRETO DE 9 -11P3 |  |  | hm | 1 | 0.32
10.07.02 |  | LOSA ALIGERADA - CONCRETO F'C=210 KG/CM2 C/MEZCLADORA
m3/DIA | 25 | EQ. | 25 |  | Costo unitario directo por : m3
Descripción Recurso |  |  | Unidad | Cuadrilla | Cantidad
Mano de Obra
OPERARIO |  |  | hh | 4 | 1.28
OFICIAL |  |  | hh | 2 | 0.64
PARTICIPANTE |  |  | hh | 16 | 5.12
Materiales
GASOLINA 84 OCTANOS |  |  | gal |  | 0.6
PIEDRA CHANCADA DE 1/2"-3/4" |  |  | m3 |  | 0.8
ARENA GRUESA |  |  | m3 |  | 0.5
CEMENTO PORTLAND TIPO I (42.5 kg) |  |  | bol |  | 9.2
AGUA |  |  | m3 |  | 0.18
Equipos
VIBRADOR DE CONCRETO 4 HP 1.25" |  |  | hm | 2 | 0.64
MEZCLADORA DE CONCRETO DE 9 -11P3 |  |  | hm | 1 | 0.32
10.07.03 |  | LOSA ALIGERADA - ACERO DE REFUERZO FY=4200 KG/CM2
kg/DIA | 250 | EQ. | 250 |  | Costo unitario directo por : kg
Descripción Recurso |  |  | Unidad | Cuadrilla | Cantidad
Mano de Obra
OPERARIO |  |  | hh | 1 | 0.032
OFICIAL |  |  | hh | 1 | 0.032
PARTICIPANTE |  |  | hh | 1 | 0.032
Materiales
ALAMBRE NEGRO RECOCIDO N° 16 |  |  | kg |  | 0.06
ACERO CORRUGADO fy = 4200 kg/cm2 GRADO 60 |  |  | kg |  | 1.07
HOJA DE SIERRA |  |  | und |  | 0.005
10.07.04 |  | LOSA ALIGERADA - ENCOFRADO Y DESENCOFRADO
m2/DIA | 12 | EQ. | 12 |  | Costo unitario directo por : m2
Descripción Recurso |  |  | Unidad | Cuadrilla | Cantidad
Mano de Obra
OPERARIO |  |  | hh | 1 | 0.6667
OFICIAL |  |  | hh | 1 | 0.6667
PARTICIPANTE |  |  | hh | 2 | 1.3333
Materiales
ALAMBRE NEGRO RECOCIDO N° 8 |  |  | kg |  | 0.1
CLAVOS PARA MADERA CON CABEZA DE 3" |  |  | kg |  | 0.1
MADERA TORNILLO PARA ENCOFRADOS INCLUYE CORTE |  |  | p2 |  | 5.15
10.07.05 |  | LOSA ALIGERADA - LADRILLO HUECO 12X30X30CM
und/DIA | 2000 | EQ. | 2000 |  | Costo unitario directo por : und
Descripción Recurso |  |  | Unidad | Cuadrilla | Cantidad
Mano de Obra
OPERARIO |  |  | hh | 1 | 0.004
OFICIAL |  |  | hh | 1 | 0.004
PARTICIPANTE |  |  | hh | 13 | 0.052
Materiales
LADRILLO PARA TECHO 12 X 30 X 30 cm. 4 HUECOS |  |  | und |  | 1.05
10.07.06 |  | LOSA ALIGERADA - LADRILLO HUECO 15X30X30CM
und/DIA | 1600 | EQ. | 1600 |  | Costo unitario directo por : und
Descripción Recurso |  |  | Unidad | Cuadrilla | Cantidad
Mano de Obra
OPERARIO |  |  | hh | 1 | 0.005
OFICIAL |  |  | hh | 1 | 0.005
PARTICIPANTE |  |  | hh | 13 | 0.065
Materiales
LADRILLO PARA TECHO 15 X 30 X 30 cm. 8 HUECOS |  |  | und |  | 1.05
10.07.07 |  | LOSA ALIGERADA - LADRILLO HUECO 20X30X30CM
und/DIA | 1300 | EQ. | 1300 |  | Costo unitario directo por : und
Descripción Recurso |  |  | Unidad | Cuadrilla | Cantidad
Mano de Obra
OPERARIO |  |  | hh | 1 | 0.0062
OFICIAL |  |  | hh | 1 | 0.0062
PARTICIPANTE |  |  | hh | 13 | 0.08
Materiales
LADRILLO PARA TECHO 20 X 30 X 30 cm. 8 HUECOS |  |  | und |  | 1.05
10.08.01 |  | LOSA MACIZA - CONCRETO F'C=175 KG/CM2 C/MEZCLADORA
m3/DIA | 18 | EQ. | 18 |  | Costo unitario directo por : m3
Descripción Recurso |  |  | Unidad | Cuadrilla | Cantidad
Mano de Obra
OPERARIO |  |  | hh | 4 | 1.7778
OFICIAL |  |  | hh | 2 | 0.8889
PARTICIPANTE |  |  | hh | 15 | 6.6667
Materiales
GASOLINA 84 OCTANOS |  |  | gal |  | 0.21
PIEDRA CHANCADA DE 1/2"-3/4" |  |  | m3 |  | 0.8
ARENA GRUESA |  |  | m3 |  | 0.5
CEMENTO PORTLAND TIPO I (42.5 kg) |  |  | bol |  | 8.4
AGUA |  |  | m3 |  | 0.186
Equipos
VIBRADOR DE CONCRETO 4 HP 1.25" |  |  | hm | 2 | 0.8889
MEZCLADORA DE CONCRETO DE 9 -11P3 |  |  | hm | 1 | 0.4444
10.08.02 |  | LOSA MACIZA - CONCRETO F'C=210 KG/CM2 C/MEZCLADORA
m3/DIA | 18 | EQ. | 18 |  | Costo unitario directo por : m3
Descripción Recurso |  |  | Unidad | Cuadrilla | Cantidad
Mano de Obra
OPERARIO |  |  | hh | 4 | 1.7778
OFICIAL |  |  | hh | 2 | 0.8889
PARTICIPANTE |  |  | hh | 15 | 6.6667
Materiales
GASOLINA 84 OCTANOS |  |  | gal |  | 0.21
PIEDRA CHANCADA DE 1/2"-3/4" |  |  | m3 |  | 0.8
ARENA GRUESA |  |  | m3 |  | 0.5
CEMENTO PORTLAND TIPO I (42.5 kg) |  |  | bol |  | 9.2
AGUA |  |  | m3 |  | 0.186
Equipos
VIBRADOR DE CONCRETO 4 HP 1.25" |  |  | hm | 2 | 0.8889
MEZCLADORA DE CONCRETO DE 9 -11P3 |  |  | hm | 1 | 0.4444
10.08.03 |  | LOSA MACIZA - ENCOFRADO Y DESENCOFRADO
m2/DIA | 12 | EQ. | 12 |  | Costo unitario directo por : m2
Descripción Recurso |  |  | Unidad | Cuadrilla | Cantidad
Mano de Obra
OPERARIO |  |  | hh | 1 | 0.6667
OFICIAL |  |  | hh | 1 | 0.6667
PARTICIPANTE |  |  | hh | 2 | 1.3333
Materiales
ALAMBRE NEGRO RECOCIDO N° 8 |  |  | kg |  | 0.1
CLAVOS PARA MADERA CON CABEZA DE 3" |  |  | kg |  | 0.14
MADERA TORNILLO PARA ENCOFRADOS INCLUYE CORTE |  |  | p2 |  | 4.09
10.08.04 |  | LOSA MACIZA - ACERO DE REFUERZO FY = 4200 KG/CM2
kg/DIA | 250 | EQ. | 250 |  | Costo unitario directo por : kg
Descripción Recurso |  |  | Unidad | Cuadrilla | Cantidad
Mano de Obra
OPERARIO |  |  | hh | 1 | 0.032
OFICIAL |  |  | hh | 1 | 0.032
PARTICIPANTE |  |  | hh | 1 | 0.032
Materiales
ALAMBRE NEGRO RECOCIDO N° 16 |  |  | kg |  | 0.06
ACERO CORRUGADO fy = 4200 kg/cm2 GRADO 60 |  |  | kg |  | 1.07
HOJA DE SIERRA |  |  | und |  | 0.005
10.09.01 |  | ESCALERA - CONCRETO F'C= 210KG/CM2
m3/DIA | 9.5 | EQ. | 9.5 |  | Costo unitario directo por : m3
Descripción Recurso |  |  | Unidad | Cuadrilla | Cantidad
Mano de Obra
OPERARIO |  |  | hh | 4 | 3.3684
OFICIAL |  |  | hh | 2 | 1.6842
PARTICIPANTE |  |  | hh | 15 | 12.6316
Materiales
GASOLINA 84 OCTANOS |  |  | gal |  | 0.21
PIEDRA CHANCADA DE 1/2"-3/4" |  |  | m3 |  | 0.8
ARENA GRUESA |  |  | m3 |  | 0.5
CEMENTO PORTLAND TIPO I (42.5 kg) |  |  | bol |  | 9.2
AGUA |  |  | m3 |  | 0.186
Equipos
VIBRADOR DE CONCRETO 4 HP 1.25" |  |  | hm | 1 | 0.8421
MEZCLADORA DE CONCRETO DE 9 -11P3 |  |  | hm | 1 | 0.8421
10.09.02 |  | ESCALERA - ENCOFRADO Y DESENCOFRADO
m2/DIA | 8 | EQ. | 8 |  | Costo unitario directo por : m2
Descripción Recurso |  |  | Unidad | Cuadrilla | Cantidad
Mano de Obra
OPERARIO |  |  | hh | 1 | 1
OFICIAL |  |  | hh | 1 | 1
PARTICIPANTE |  |  | hh | 1 | 1
Materiales
ALAMBRE NEGRO RECOCIDO N° 8 |  |  | kg |  | 0.08
CLAVOS PARA MADERA CON CABEZA DE 3" |  |  | kg |  | 0.1
MADERA TORNILLO PARA ENCOFRADOS INCLUYE CORTE |  |  | p2 |  | 5.74
10.09.03 |  | ESCALERA - ACERO DE REFUERZO FY= 200 KG/CM2
kg/DIA | 250 | EQ. | 250 |  | Costo unitario directo por : kg
Descripción Recurso |  |  | Unidad | Cuadrilla | Cantidad
Mano de Obra
OPERARIO |  |  | hh | 1 | 0.032
OFICIAL |  |  | hh | 1 | 0.032
PARTICIPANTE |  |  | hh | 1 | 0.032
Materiales
ALAMBRE NEGRO RECOCIDO N° 16 |  |  | kg |  | 0.06
ACERO CORRUGADO fy = 4200 kg/cm2 GRADO 60 |  |  | kg |  | 1.07
HOJA DE SIERRA |  |  | und |  | 0.005
11.01 | MURO DE LADRILLO KK 18H (9X13X24) CABEZA CARAVISTA MEZCLA C:A 1:5 E=1.0CM
m2/DIA | 3.5 | EQ. | 3.5 |  | Costo unitario directo por : m2
Descripción Recurso |  |  | Unidad | Cuadrilla | Cantidad
Mano de Obra
OPERARIO |  |  | hh | 1 | 2.2857
PARTICIPANTE |  |  | hh | 2 | 4.5714
Materiales
CLAVOS PARA MADERA CON CABEZA DE 3" |  |  | kg |  | 0.022
ARENA GRUESA |  |  | m3 |  | 0.064
CEMENTO PORTLAND TIPO I (42.5 kg) |  |  | bol |  | 0.45
LADRILLO K.K. 18 HUECOS 9x13x24 CM TIPO IV NTP E-70 |  |  | und |  | 68
MADERA TORNILLO |  |  | p2 |  | 0.58
AGUA |  |  | m3 |  | 0.0059
11.02 | MURO DE LADRILLO KK 18H (9X13X24) CABEZA MEZCLA C:A 1:5 E= 1.5CM
m2/DIA | 5 | EQ. | 5 |  | Costo unitario directo por : m2
Descripción Recurso |  |  | Unidad | Cuadrilla | Cantidad
Mano de Obra
OPERARIO |  |  | hh | 1 | 1.6
PARTICIPANTE |  |  | hh | 2 | 3.2
Materiales
CLAVOS PARA MADERA CON CABEZA DE 3" |  |  | kg |  | 0.022
ARENA GRUESA |  |  | m3 |  | 0.058
CEMENTO PORTLAND TIPO I (42.5 kg) |  |  | bol |  | 0.408
LADRILLO K.K. 18 HUECOS 9x13x24 CM TIPO IV NTP E-70 |  |  | und |  | 66
MADERA TORNILLO |  |  | p2 |  | 0.58
AGUA |  |  | m3 |  | 0.0157
11.03 | MURO DE LADRILLO KK 18H (9X13X24) CANTO MEZCLA C:A 1:5 E=1.5CM
m2/DIA | 12 | EQ. | 12 |  | Costo unitario directo por : m2
Descripción Recurso |  |  | Unidad | Cuadrilla | Cantidad
Mano de Obra
OPERARIO |  |  | hh | 1 | 0.6667
PARTICIPANTE |  |  | hh | 2 | 1.3333
Materiales
CLAVOS PARA MADERA CON CABEZA DE 3" |  |  | kg |  | 0.022
ARENA GRUESA |  |  | m3 |  | 0.016
CEMENTO PORTLAND TIPO I (42.5 kg) |  |  | bol |  | 0.112
LADRILLO K.K. 18 HUECOS 9x13x24 CM TIPO IV NTP E-70 |  |  | und |  | 27
MADERA TORNILLO |  |  | p2 |  | 0.58
AGUA |  |  | m3 |  | 0.0027
11.04 | MURO DE LADRILLO KK 18H (9X13X24) SOGA CARAVISTA MEZCLA C:A 1:5 E=1.0 CM
m2/DIA | 5 | EQ. | 5 |  | Costo unitario directo por : m2
Descripción Recurso |  |  | Unidad | Cuadrilla | Cantidad
Mano de Obra
OPERARIO |  |  | hh | 1 | 1.6
PARTICIPANTE |  |  | hh | 2 | 3.2
Materiales
CLAVOS PARA MADERA CON CABEZA DE 3" |  |  | kg |  | 0.022
ARENA GRUESA |  |  | m3 |  | 0.031
CEMENTO PORTLAND TIPO I (42.5 kg) |  |  | bol |  | 0.218
LADRILLO K.K. 18 HUECOS 9x13x24 CM TIPO IV NTP E-70 |  |  | und |  | 39
MADERA TORNILLO |  |  | p2 |  | 0.58
AGUA |  |  | m3 |  | 0.0027
11.05 | MURO DE LADRILLO KK 18H (9X13X24) SOGA MEZCLA C:A 1:5, E=1.5CM
m2/DIA | 8 | EQ. | 8 |  | Costo unitario directo por : m2
Descripción Recurso |  |  | Unidad | Cuadrilla | Cantidad
Mano de Obra
OPERARIO |  |  | hh | 1 | 1
PARTICIPANTE |  |  | hh | 2 | 2
Materiales
CLAVOS PARA MADERA CON CABEZA DE 3" |  |  | kg |  | 0.022
ARENA GRUESA |  |  | m3 |  | 0.031
CEMENTO PORTLAND TIPO I (42.5 kg) |  |  | bol |  | 0.218
LADRILLO K.K. 18 HUECOS 9x13x24 CM TIPO IV NTP E-70 |  |  | und |  | 39
MADERA TORNILLO |  |  | p2 |  | 0.58
AGUA |  |  | m3 |  | 0.005
11.06 | MURO DE LADRILLO KK ARTESANAL (8X11.5X22.5) CABEZA MEZCLA C:A 1:5 E=1.5CM
m2/DIA | 6 | EQ. | 6 |  | Costo unitario directo por : m2
Descripción Recurso |  |  | Unidad | Cuadrilla | Cantidad
Mano de Obra
OPERARIO |  |  | hh | 1 | 1.3333
PARTICIPANTE |  |  | hh | 2 | 2.6667
Materiales
CLAVOS PARA MADERA CON CABEZA DE 3" |  |  | kg |  | 0.02
ARENA GRUESA |  |  | m3 |  | 0.0602
CEMENTO PORTLAND TIPO I (42.5 kg) |  |  | bol |  | 0.4254
LADRILLO K.K. ARTESANAL DE 22.5 X 11.5 X 8 CM |  |  | und |  | 85
MADERA TORNILLO |  |  | p2 |  | 0.48
AGUA |  |  | m3 |  | 0.0091
11.07 | MURO DE LADRILLO KK ARTESANAL (8X11.5X22.5) CANTO MEZCLA C:A 1:5 E=1.5CM
m2/DIA | 8 | EQ. | 8 |  | Costo unitario directo por : m2
Descripción Recurso |  |  | Unidad | Cuadrilla | Cantidad
Mano de Obra
OPERARIO |  |  | hh | 1 | 1
PARTICIPANTE |  |  | hh | 2 | 2
Materiales
CLAVOS PARA MADERA CON CABEZA DE 3" |  |  | kg |  | 0.022
ARENA GRUESA |  |  | m3 |  | 0.0142
CEMENTO PORTLAND TIPO I (42.5 kg) |  |  | bol |  | 0.101
LADRILLO K.K. ARTESANAL DE 22.5 X 11.5 X 8 CM |  |  | und |  | 34
MADERA TORNILLO |  |  | p2 |  | 0.58
AGUA |  |  | m3 |  | 0.0021
11.08 | MURO DE LADRILLO KK ARTESANAL (8X11.5X22.5) SOGA MEZCLA C:A 1:5 E=1.5CM
m2/DIA | 7 | EQ. | 7 |  | Costo unitario directo por : m2
Descripción Recurso |  |  | Unidad | Cuadrilla | Cantidad
Mano de Obra
OPERARIO |  |  | hh | 1 | 1.1429
PARTICIPANTE |  |  | hh | 2 | 2.2857
Materiales
CLAVOS PARA MADERA CON CABEZA DE 3" |  |  | kg |  | 0.022
ARENA GRUESA |  |  | m3 |  | 0.0253
CEMENTO PORTLAND TIPO I (42.5 kg) |  |  | bol |  | 0.1791
LADRILLO K.K. ARTESANAL DE 22.5 X 11.5 X 8 CM |  |  | und |  | 46
MADERA TORNILLO |  |  | p2 |  | 0.48
AGUA |  |  | m3 |  | 0.0021
11.09 | MURO DE LADRILLO TUBULAR (12X15X24) CARAVISTA MEZCLA 1:1:5
m2/DIA | 6 | EQ. | 6 |  | Costo unitario directo por : m2
Descripción Recurso |  |  | Unidad | Cuadrilla | Cantidad
Mano de Obra
OPERARIO |  |  | hh | 1 | 1.3333
PARTICIPANTE |  |  | hh | 2 | 2.6667
Materiales
CLAVOS PARA MADERA CON CABEZA DE 3" |  |  | kg |  | 0.022
ARENA GRUESA |  |  | m3 |  | 0.018
CEMENTO PORTLAND TIPO I (42.5 kg) |  |  | bol |  | 0.256
LADRILLO TUBULAR 12x15x24 CM |  |  | und |  | 28
MADERA TORNILLO |  |  | p2 |  | 0.062
AGUA |  |  | m3 |  | 0.007
11.10 | MURO DE BLOQUETAS DE CONCRETO 39X19X10CM MEZCLA 1:5 ESPESOR DE JUNTA=1.5CM
m2/DIA | 15 | EQ. | 15 |  | Costo unitario directo por : m2
Descripción Recurso |  |  | Unidad | Cuadrilla | Cantidad
Mano de Obra
OPERARIO |  |  | hh | 1 | 0.5333
PARTICIPANTE |  |  | hh | 2 | 1.0667
Materiales
CLAVOS PARA MADERA CON CABEZA DE 3" |  |  | kg |  | 0.022
ARENA GRUESA |  |  | m3 |  | 0.0122
CEMENTO PORTLAND TIPO I (42.5 kg) |  |  | bol |  | 0.0861
MADERA TORNILLO |  |  | p2 |  | 0.58
BLOQUETA DE CONCRETO 39X19X10 CM MEZCLA 1:5 |  |  | und |  | 13.5
AGUA |  |  | m3 |  | 0.0031
11.11 | MURO DE BLOQUETAS DE CONCRETO 39X19X20CM MEZCLA 1:5 ESPESOR DE JUNTA=1.5CM
m2/DIA | 15 | EQ. | 15 |  | Costo unitario directo por : m2
Descripción Recurso |  |  | Unidad | Cuadrilla | Cantidad
Mano de Obra
OPERARIO |  |  | hh | 1 | 0.5333
PARTICIPANTE |  |  | hh | 2 | 1.0667
Materiales
CLAVOS PARA MADERA CON CABEZA DE 3" |  |  | kg |  | 0.022
ARENA GRUESA |  |  | m3 |  | 0.0244
CEMENTO PORTLAND TIPO I (42.5 kg) |  |  | bol |  | 0.1722
MADERA TORNILLO |  |  | p2 |  | 0.58
BLOQUETA DE CONCRETO PARA MURO DE 39X19X15 CM |  |  | und |  | 13.5
AGUA |  |  | m3 |  | 0.0062
11.12 | SUMINISTRO E INSTALACIÓN DE TABIQUERÍA DE SISTEMA DRYWALL
m2/DIA | 7 | EQ. | 7 |  | Costo unitario directo por : m2
Descripción Recurso |  |  | Unidad | Cuadrilla | Cantidad
Mano de Obra
OPERARIO |  |  | hh | 1 | 1.1429
PARTICIPANTE |  |  | hh | 3 | 3.4286
Materiales
ANGULO ESQUINERO METALICO 2.44 |  |  | und |  | 0.08
PARANTES DE ACERO 89 mm X 38mm X 0.45 X 3m. |  |  | pza |  | 1.2
TORNILLO WAFEER 8 X 13 mm P/BROCA |  |  | mll |  | 0.007
TORNILLO 6 X 22 mm P/BROCA |  |  | und |  | 0.018
PASTA PARA JUNTA |  |  | kg |  | 1.8
FULMINANTE PARA PISTOLA DE FIJACION |  |  | cto |  | 0.025
PLACA FIBROCEMENTO SUPERBOARD PARA TABIQUERIA DE 1.22 X 2.44 m. e=8 mm. |  |  | und |  | 0.7054
RIEL DE ACERO 90 mm X 25 mm X 0.45 X 3 m. |  |  | pza |  | 0.453
CINTA PARA JUNTA ROLLO X 150 m |  |  | rll |  | 0.025
11.13 | SUMINISTRO E INSTALACIÓN DE TABIQUERÍA DE SISTEMA DRYWALL DOBLE PLANCHA DE 1.22 X2.40 M INC. FIBRA DE VIDRIO
m2/DIA | 7 | EQ. | 7 |  | Costo unitario directo por : m2
Descripción Recurso |  |  | Unidad | Cuadrilla | Cantidad
Mano de Obra
OPERARIO |  |  | hh | 1 | 1.1429
PARTICIPANTE |  |  | hh | 3 | 3.4286
Materiales
ANGULO ESQUINERO METALICO 2.44 |  |  | und |  | 0.08
FIBRA DE VIDRIO DE 6 MM. ACABADO |  |  | m2 |  | 1.005
PARANTES DE ACERO 89 mm X 38mm X 0.45 X 3m. |  |  | pza |  | 1.2
TORNILLO WAFEER 8 X 13 mm P/BROCA |  |  | mll |  | 0.007
TORNILLO 6 X 22 mm P/BROCA |  |  | und |  | 0.018
PASTA PARA JUNTA |  |  | kg |  | 1.8
FULMINANTE PARA PISTOLA DE FIJACION |  |  | cto |  | 0.025
PLACA FIBROCEMENTO SUPERBOARD PARA TABIQUERIA DE 1.22 X 2.44 m. e=8 mm. |  |  | und |  | 0.854
RIEL DE ACERO 90 mm X 25 mm X 0.45 X 3 m. |  |  | pza |  | 0.453
CINTA PARA JUNTA ROLLO X 150 m |  |  | rll |  | 0.025
11.14 | TABIQUE DE MELAMINE CON CINTA DE PROTECCIÓN EN SSHH=2.10M
m2/DIA | 7 | EQ. | 7 |  | Costo unitario directo por : m2
Descripción Recurso |  |  | Unidad | Cuadrilla | Cantidad
Mano de Obra
OPERARIO |  |  | hh | 1 | 1.1429
PARTICIPANTE |  |  | hh | 3 | 3.4286
Materiales
TABIQUE DE MELAMINE CON CINTA DE PROTECCION EN SSHH H=2.10m |  |  | m2 |  | 1.05
11.15 | FABRICACIÓN DE BLOQUES HUECOS DE CONCRETO 0.14X0.19X0.39M
und/DIA | 700 | EQ. | 700 |  | Costo unitario directo por : und
Descripción Recurso |  |  | Unidad | Cuadrilla | Cantidad
Mano de Obra
OPERARIO |  |  | hh | 1 | 0.0114
PARTICIPANTE |  |  | hh | 6 | 0.0686
Materiales
GASOLINA 84 OCTANOS |  |  | gal |  | 0.008
GRAVILLA |  |  | m3 |  | 0.0181
ARENA GRUESA |  |  | m3 |  | 0.0136
CEMENTO PORTLAND TIPO I (42.5 kg) |  |  | bol |  | 0.0639
AGUA |  |  | m3 |  | 0.0022
Equipos
MEZCLADORA DE CONCRETO DE 9 -11P3 |  |  | hm | 0.75 | 0.0086
MESA VIBRATORIA DE 1.4HP CON MOLDE METALICO |  |  | hm | 0.75 | 0.0086
11.16 | FABRICACIÓN DE LADRILLO DE CONCRETO DE 0.14X0.24X0.09M, MORTERO C:A:CONFITILLO 1:1.5:2.5
und/DIA | 500 | EQ. | 500 |  | Costo unitario directo por : und
Descripción Recurso |  |  | Unidad | Cuadrilla | Cantidad
Mano de Obra
OPERARIO |  |  | hh | 1 | 0.016
PARTICIPANTE |  |  | hh | 6 | 0.096
Materiales
GASOLINA 84 OCTANOS |  |  | gal |  | 0.175
CONFITILLO |  |  | m3 |  | 0.0014
ARENA GRUESA |  |  | m3 |  | 0.0008
CEMENTO PORTLAND TIPO I (42.5 kg) |  |  | bol |  | 0.0193
AGUA |  |  | m3 |  | 0.006
Equipos
MEZCLADORA DE CONCRETO DE 9 -11P3 |  |  | hm | 0.75 | 0.012
MESA VIBRATORIA DE 1.4HP CON MOLDE METALICO |  |  | hm | 0.75 | 0.012
12.01 | MURO DE ADOBE DE 40X30X12CM ASENTADO EN CABEZA CON MEZCLA DE BARRO+PAJA E=2.5CM
m2/DIA | 15 | EQ. | 15 |  | Costo unitario directo por : m2
Descripción Recurso |  |  | Unidad | Cuadrilla | Cantidad
Mano de Obra
OPERARIO |  |  | hh | 1 | 0.5333
PARTICIPANTE |  |  | hh | 2 | 1.0667
Materiales
CLAVOS PARA MADERA CON CABEZA DE 3" |  |  | kg |  | 0.022
ADOBE 0.40X0.30X0.12M |  |  | und |  | 22.4
MADERA TORNILLO |  |  | p2 |  | 0.08
BARRO PREPARADO |  |  | m3 |  | 0.12
PAJA DE FIBRA FINA |  |  | kg |  | 0.05
12.02 | MURO DE ADOBE DE 40X30X12CM ASENTADO SOGA CON MEZCLA DE BARRO+PAJA E=2.5CM
m2/DIA | 15 | EQ. | 15 |  | Costo unitario directo por : m2
Descripción Recurso |  |  | Unidad | Cuadrilla | Cantidad
Mano de Obra
OPERARIO |  |  | hh | 1 | 0.5333
PARTICIPANTE |  |  | hh | 2 | 1.0667
Materiales
CLAVOS PARA MADERA CON CABEZA DE 3" |  |  | kg |  | 0.022
ADOBE 0.40X0.30X0.12M |  |  | und |  | 18
MADERA TORNILLO |  |  | p2 |  | 0.08
BARRO PREPARADO |  |  | m3 |  | 0.182
PAJA DE FIBRA FINA |  |  | kg |  | 0.05
12.03 | MURO DE ADOBE DE 40X40X8CM ASENTADO CON MEZCLA DE BARRO+PAJA E=2.5CM
m2/DIA | 15 | EQ. | 15 |  | Costo unitario directo por : m2
Descripción Recurso |  |  | Unidad | Cuadrilla | Cantidad
Mano de Obra
OPERARIO |  |  | hh | 0.5 | 0.2667
PARTICIPANTE |  |  | hh | 2 | 1.0667
Materiales
CLAVOS PARA MADERA CON CABEZA DE 3" |  |  | kg |  | 0.022
ADOBE 0.40X0.40X0.08M |  |  | und |  | 21
MADERA TORNILLO |  |  | p2 |  | 0.08
BARRO PREPARADO |  |  | m3 |  | 0.12
PAJA DE FIBRA FINA |  |  | kg |  | 0.05
12.04 | MURO DE ADOBE DE 50X24X12CM ASENTADO EN CABEZA CON MEZCLA DE BARRO+PAJA E=2.0CM
m2/DIA | 15 | EQ. | 15 |  | Costo unitario directo por : m2
Descripción Recurso |  |  | Unidad | Cuadrilla | Cantidad
Mano de Obra
OPERARIO |  |  | hh | 0.5 | 0.2667
PARTICIPANTE |  |  | hh | 2 | 1.0667
Materiales
CLAVOS PARA MADERA CON CABEZA DE 3" |  |  | kg |  | 0.022
ADOBE 0.50X0.24X0.12 M |  |  | und |  | 28
MADERA TORNILLO |  |  | p2 |  | 0.08
BARRO PREPARADO |  |  | m3 |  | 0.11
PAJA DE FIBRA FINA |  |  | kg |  | 0.05
12.05 |  | REFUERZOS VERTICALES EN MUROS DE ADOBE
und/DIA | 30 | EQ. | 30 |  | Costo unitario directo por : und
Descripción Recurso |  |  | Unidad | Cuadrilla | Cantidad
Mano de Obra
OPERARIO |  |  | hh | 0.5 | 0.1333
PARTICIPANTE |  |  | hh | 1 | 0.2667
Materiales
CAÑA BAMBU, CARRIZO EUCALIPTO Ø 1-1.5" |  |  | m |  | 2.4
12.06 |  | FABRICACIÓN DE ADOBE DE 20X20X10CM
und/DIA | 650 | EQ. | 650 |  | Costo unitario directo por : und
Descripción Recurso |  |  | Unidad | Cuadrilla | Cantidad
Mano de Obra
OPERARIO |  |  | hh | 1 | 0.0123
PARTICIPANTE |  |  | hh | 7 | 0.0862
Materiales
TIERRA PARA ADOBES - NO VEGETAL |  |  | m3 |  | 0.0084
AGUA |  |  | m3 |  | 0.002
PAJA DE FIBRA FINA |  |  | kg |  | 0.05
12.07 |  | FABRICACIÓN DE ADOBE DE 40X30X12CM
und/DIA | 450 | EQ. | 450 |  | Costo unitario directo por : und
Descripción Recurso |  |  | Unidad | Cuadrilla | Cantidad
Mano de Obra
OPERARIO |  |  | hh | 0.5 | 0.0089
PARTICIPANTE |  |  | hh | 7 | 0.1244
Materiales
TIERRA PARA ADOBES - NO VEGETAL |  |  | m3 |  | 0.0158
AGUA |  |  | m3 |  | 0.005
PAJA DE FIBRA FINA |  |  | kg |  | 0.05
12.08 |  | FABRICACIÓN DE ADOBE DE 40X40X8CM
und/DIA | 450 | EQ. | 450 |  | Costo unitario directo por : und
Descripción Recurso |  |  | Unidad | Cuadrilla | Cantidad
Mano de Obra
OPERARIO |  |  | hh | 0.5 | 0.0089
PARTICIPANTE |  |  | hh | 7 | 0.1244
Materiales
TIERRA PARA ADOBES - NO VEGETAL |  |  | m3 |  | 0.0152
AGUA |  |  | m3 |  | 0.005
PAJA DE FIBRA FINA |  |  | kg |  | 0.05
12.09 |  | FABRICACIÓN DE ADOBE DE 50X24X12CM
und/DIA | 400 | EQ. | 400 |  | Costo unitario directo por : und
Descripción Recurso |  |  | Unidad | Cuadrilla | Cantidad
Mano de Obra
OPERARIO |  |  | hh | 0.5 | 0.01
PARTICIPANTE |  |  | hh | 7 | 0.14
Materiales
TIERRA PARA ADOBES - NO VEGETAL |  |  | m3 |  | 0.0158
AGUA |  |  | m3 |  | 0.005
PAJA DE FIBRA FINA |  |  | kg |  | 0.1
13.01 |  | ENLUCIDO DE YESO SOBRE MURO DE ADOBE E=1CM
m2/DIA | 15 | EQ. | 15 |  | Costo unitario directo por : m2
Descripción Recurso |  |  | Unidad | Cuadrilla | Cantidad
Mano de Obra
OPERARIO |  |  | hh | 1 | 0.5333
PARTICIPANTE |  |  | hh | 1 | 0.5333
Materiales
CLAVOS PARA MADERA CON CABEZA DE 3" |  |  | kg |  | 0.022
YESO EN BOLSAS DE 25 KG. |  |  | bol |  | 0.271
MADERA TORNILLO |  |  | p2 |  | 0.29
REGLA DE ALUMINIO |  |  | und |  | 0.002
Equipos
ANDAMIO METÁLICO |  |  | hm | 0.25 | 0.1333
13.02 |  | ENLUCIDO DE YESO SOBRE MURO DE ADOBE E=2CM
m2/DIA | 10 | EQ. | 10 |  | Costo unitario directo por : m2
Descripción Recurso |  |  | Unidad | Cuadrilla | Cantidad
Mano de Obra
OPERARIO |  |  | hh | 1 | 0.8
PARTICIPANTE |  |  | hh | 1 | 0.8
Materiales
CLAVOS PARA MADERA CON CABEZA DE 3" |  |  | kg |  | 0.03
YESO EN BOLSAS DE 25 KG. |  |  | bol |  | 0.271
MADERA TORNILLO |  |  | p2 |  | 0.29
REGLA DE ALUMINIO |  |  | und |  | 0.002
Equipos
ANDAMIO METÁLICO |  |  | hm | 0.25 | 0.2
13.03 |  | SOLAQUEADO DE MUROS SOGA INC. PICADO DE JUNTA
m2/DIA | 25 | EQ. | 25 |  | Costo unitario directo por : m2
Descripción Recurso |  |  | Unidad | Cuadrilla | Cantidad
Mano de Obra
OPERARIO |  |  | hh | 1 | 0.32
PARTICIPANTE |  |  | hh | 1 | 0.32
Materiales
ARENA FINA |  |  | m3 |  | 0.0046
TECKNOPORT E= 1" |  |  | m2 |  | 0.11
CEMENTO PORTLAND TIPO I (42.5 kg) |  |  | bol |  | 0.0298
13.04 |  | SOLAQUEADO EN MURO CON IMPERMEABILIZANTE
m2/DIA | 30 | EQ. | 30 |  | Costo unitario directo por : m2
Descripción Recurso |  |  | Unidad | Cuadrilla | Cantidad
Mano de Obra
OPERARIO |  |  | hh | 0.5 | 0.1333
PARTICIPANTE |  |  | hh | 1 | 0.2667
Materiales
ADITIVO IMPERMEABILIZANTE |  |  | gal |  | 0.05
13.05 | TARRAJEO CON ADITIVO IMPERMEABILIZANTE MORTERO C:A 1:5 E=1.5CM
m2/DIA | 10 | EQ. | 10 |  | Costo unitario directo por : m2
Descripción Recurso |  |  | Unidad | Cuadrilla | Cantidad
Mano de Obra
OPERARIO |  |  | hh | 1 | 0.8
PARTICIPANTE |  |  | hh | 1 | 0.8
Materiales
CLAVOS PARA MADERA CON CABEZA DE 3" |  |  | kg |  | 0.022
ARENA FINA |  |  | m3 |  | 0.025
CEMENTO PORTLAND TIPO I (42.5 kg) |  |  | bol |  | 0.15
ADITIVO IMPERMEABILIZANTE |  |  | kg |  | 0.15
MADERA TORNILLO |  |  | p2 |  | 0.201
REGLA DE ALUMINIO |  |  | und |  | 0.002
AGUA |  |  | m3 |  | 0.006
13.06 |  | TARRAJEO CON MALLA METÁLICA MORTERO C:A 1:5
m2/DIA | 7 | EQ. | 7 |  | Costo unitario directo por : m2
Descripción Recurso |  |  | Unidad | Cuadrilla | Cantidad
Mano de Obra
OPERARIO |  |  | hh | 1 | 1.1429
PARTICIPANTE |  |  | hh | 1 | 1.1429
Materiales
CLAVOS PARA MADERA SIN CABEZA 1 1/2" |  |  | kg |  | 0.01
ARENA FINA |  |  | m3 |  | 0.015
MALLA GALVANIZADA 1 mm X 3/4" (TIPO GALLINERO) |  |  | m2 |  | 1.05
CEMENTO PORTLAND TIPO I (42.5 kg) |  |  | bol |  | 0.1335
AGUA |  |  | m3 |  | 0.0041
13.07 |  | TARRAJEO DE CIELORRASO CON YESO E=1.00CM CON CINTAS
m2/DIA | 12 | EQ. | 12 |  | Costo unitario directo por : m2
Descripción Recurso |  |  | Unidad | Cuadrilla | Cantidad
Mano de Obra
OPERARIO |  |  | hh | 1 | 0.6667
PARTICIPANTE |  |  | hh | 1 | 0.6667
Materiales
CLAVOS PARA MADERA CON CABEZA DE 3" |  |  | kg |  | 0.009
YESO EN BOLSAS DE 25 KG. |  |  | bol |  | 0.271
REGLA DE ALUMINIO |  |  | und |  | 0.05
AGUA |  |  | m3 |  | 0.05
Equipos
ANDAMIO METÁLICO |  |  | hm | 0.75 | 0.5
13.08 |  | TARRAJEO DE CIELORRASO CON YESO E=1.00CM SIN CINTAS
m2/DIA | 14 | EQ. | 14 |  | Costo unitario directo por : m2
Descripción Recurso |  |  | Unidad | Cuadrilla | Cantidad
Mano de Obra
OPERARIO |  |  | hh | 1 | 0.5714
PARTICIPANTE |  |  | hh | 1 | 0.5714
Materiales
CLAVOS PARA MADERA CON CABEZA DE 3" |  |  | kg |  | 0.009
YESO EN BOLSAS DE 25 KG. |  |  | bol |  | 0.271
REGLA DE ALUMINIO |  |  | und |  | 0.002
AGUA |  |  | m3 |  | 0.05
Equipos
ANDAMIO METÁLICO |  |  | hm | 0.75 | 0.4286
13.09 |  | TARRAJEO DE CIELORRASO MEZCLA C:A 1:5 E=1.5CM CON CINTAS
m2/DIA | 8 | EQ. | 8 |  | Costo unitario directo por : m2
Descripción Recurso |  |  | Unidad | Cuadrilla | Cantidad
Mano de Obra
OPERARIO |  |  | hh | 1 | 1
PARTICIPANTE |  |  | hh | 1 | 1
Materiales
CLAVOS PARA MADERA CON CABEZA DE 3" |  |  | kg |  | 0.004
ARENA FINA |  |  | m3 |  | 0.02
CEMENTO PORTLAND TIPO I (42.5 kg) |  |  | bol |  | 0.15
REGLA DE ALUMINIO |  |  | und |  | 0.002
AGUA |  |  | m3 |  | 0.004
Equipos
ANDAMIO METÁLICO |  |  | hm | 1 | 1
13.10 |  | TARRAJEO DE COLUMNAS MEZCLA C:A 1:5 E=1.5CM
m2/DIA | 8 | EQ. | 8 |  | Costo unitario directo por : m2
Descripción Recurso |  |  | Unidad | Cuadrilla | Cantidad
Mano de Obra
OPERARIO |  |  | hh | 1 | 1
PARTICIPANTE |  |  | hh | 1 | 1
Materiales
CLAVOS PARA MADERA CON CABEZA DE 3" |  |  | kg |  | 0.022
ARENA FINA |  |  | m3 |  | 0.0159
CEMENTO PORTLAND TIPO I (42.5 kg) |  |  | bol |  | 0.117
MADERA TORNILLO |  |  | p2 |  | 0.58
REGLA DE ALUMINIO |  |  | und |  | 0.004
AGUA |  |  | m3 |  | 0.0042
Equipos
ANDAMIO METÁLICO |  |  | hm | 0.25 | 0.25
13.11 |  | TARRAJEO DE COLUMNAS MEZCLA C:A 1:5 E=1.5CM - ARISTAS
m/DIA | 20 | EQ. | 20 |  | Costo unitario directo por : m
Descripción Recurso |  |  | Unidad | Cuadrilla | Cantidad
Mano de Obra
OPERARIO |  |  | hh | 1 | 0.4
PARTICIPANTE |  |  | hh | 1 | 0.4
13.12 |  | TARRAJEO DE GRADAS Y ESCALERAS, C:A 1:4
m/DIA | 5 | EQ. | 5 |  | Costo unitario directo por : m
Descripción Recurso |  |  | Unidad | Cuadrilla | Cantidad
Mano de Obra
OPERARIO |  |  | hh | 1 | 1.6
PARTICIPANTE |  |  | hh | 1 | 1.6
Materiales
ARENA FINA |  |  | m3 |  | 0.015
CEMENTO PORTLAND TIPO I (42.5 kg) |  |  | bol |  | 0.125
OCRE |  |  | kg |  | 0.55
AGUA |  |  | m3 |  | 0.005
13.13 |  | TARRAJEO DE MUROS DE ADOBE CON BARRO
m2/DIA | 15 | EQ. | 15 |  | Costo unitario directo por : m2
Descripción Recurso |  |  | Unidad | Cuadrilla | Cantidad
Mano de Obra
OPERARIO |  |  | hh | 1 | 0.5333
PARTICIPANTE |  |  | hh | 3 | 1.6
Materiales
MADERA TORNILLO |  |  | p2 |  | 0.2
BARRO PREPARADO |  |  | m3 |  | 0.05
13.14 |  | TARRAJEO DE MUROS C:A 1:5 E=1.5CM
m2/DIA | 12 | EQ. | 12 |  | Costo unitario directo por : m2
Descripción Recurso |  |  | Unidad | Cuadrilla | Cantidad
Mano de Obra
OPERARIO |  |  | hh | 1 | 0.6667
PARTICIPANTE |  |  | hh | 1 | 0.6667
Materiales
CLAVOS PARA MADERA CON CABEZA DE 3" |  |  | kg |  | 0.022
ARENA FINA |  |  | m3 |  | 0.018
CEMENTO PORTLAND TIPO I (42.5 kg) |  |  | bol |  | 0.119
MADERA TORNILLO |  |  | p2 |  | 0.201
REGLA DE ALUMINIO |  |  | und |  | 0.004
Equipos
ANDAMIO METÁLICO |  |  | hm | 0.25 | 0.1667
13.15 |  | TARRAJEO DE MUROS EXTERIORES C:A 1:5 E=1.5CM
m2/DIA | 12 | EQ. | 12 |  | Costo unitario directo por : m2
Descripción Recurso |  |  | Unidad | Cuadrilla | Cantidad
Mano de Obra
OPERARIO |  |  | hh | 1 | 0.6667
PARTICIPANTE |  |  | hh | 1 | 0.6667
Materiales
CLAVOS PARA MADERA CON CABEZA DE 3" |  |  | kg |  | 0.022
ARENA FINA |  |  | m3 |  | 0.018
CEMENTO PORTLAND TIPO I (42.5 kg) |  |  | bol |  | 0.119
MADERA TORNILLO |  |  | p2 |  | 0.201
REGLA DE ALUMINIO |  |  | und |  | 0.002
AGUA |  |  | m3 |  | 0.004
Equipos
ANDAMIO METÁLICO |  |  | hm | 0.2505 | 0.167
13.16 | TARRAJEO DE MUROS EXTERIORES C:A 1:5 E=1.5CM (ANDAMIO METÁLICO)
m2/DIA | 6.15 | EQ. | 6.15 |  | Costo unitario directo por : m2
Descripción Recurso |  |  | Unidad | Cuadrilla | Cantidad
Mano de Obra
OPERARIO |  |  | hh | 1 | 1.3008
PARTICIPANTE |  |  | hh | 1 | 1.3008
Materiales
CLAVOS PARA MADERA CON CABEZA DE 3" |  |  | kg |  | 0.022
ARENA FINA |  |  | m3 |  | 0.0159
CEMENTO PORTLAND TIPO I (42.5 kg) |  |  | bol |  | 0.1092
REGLA DE ALUMINIO |  |  | und |  | 0.002
Equipos
ANDAMIO METÁLICO |  |  | hm | 0.2 | 0.2602
13.17 |  | TARRAJEO DE MUROS INTERIORES C:A E=1.5M
m2/DIA | 12 | EQ. | 12 |  | Costo unitario directo por : m2
Descripción Recurso |  |  | Unidad | Cuadrilla | Cantidad
Mano de Obra
OPERARIO |  |  | hh | 1 | 0.6667
PARTICIPANTE |  |  | hh | 1 | 0.6667
Materiales
CLAVOS PARA MADERA CON CABEZA DE 3" |  |  | kg |  | 0.022
ARENA FINA |  |  | m3 |  | 0.018
CEMENTO PORTLAND TIPO I (42.5 kg) |  |  | bol |  | 0.119
MADERA TORNILLO |  |  | p2 |  | 0.201
REGLA DE ALUMINIO |  |  | und |  | 0.002
AGUA |  |  | m3 |  | 0.004
Equipos
ANDAMIO METÁLICO |  |  | hm | 0.25 | 0.1667
13.18 |  | TARRAJEO DE SARDINEL C:A 1:4, INCLUIDO OCRE
m2/DIA | 6.5 | EQ. | 6.5 |  | Costo unitario directo por : m2
Descripción Recurso |  |  | Unidad | Cuadrilla | Cantidad
Mano de Obra
OPERARIO |  |  | hh | 1 | 1.2308
PARTICIPANTE |  |  | hh | 1 | 1.2308
Materiales
CLAVOS PARA MADERA CON CABEZA DE 3" |  |  | kg |  | 0.02
ARENA FINA |  |  | m3 |  | 0.042
CEMENTO PORTLAND TIPO I (42.5 kg) |  |  | bol |  | 0.14
OCRE |  |  | kg |  | 0.25
MADERA TORNILLO |  |  | p2 |  | 0.35
REGLA DE ALUMINIO |  |  | und |  | 0.002
AGUA |  |  | m3 |  | 0.07
13.19 |  | TARRAJEO DE SOBRECIMIENTO C:A 1:5 E=1.5CM
m2/DIA | 8 | EQ. | 8 |  | Costo unitario directo por : m2
Descripción Recurso |  |  | Unidad | Cuadrilla | Cantidad
Mano de Obra
OPERARIO |  |  | hh | 1 | 1
PARTICIPANTE |  |  | hh | 2 | 2
Materiales
CLAVOS PARA MADERA CON CABEZA DE 3" |  |  | kg |  | 0.022
ARENA FINA |  |  | m3 |  | 0.0159
CEMENTO PORTLAND TIPO I (42.5 kg) |  |  | bol |  | 0.1092
MADERA TORNILLO |  |  | p2 |  | 0.4
REGLA DE ALUMINIO |  |  | und |  | 0.002
AGUA |  |  | m3 |  | 0.0164
13.20 |  | TARRAJEO DE VIGAS MEZCLA C:A 1:5 E=1.5CM
m2/DIA | 6.5 | EQ. | 6.5 |  | Costo unitario directo por : m2
Descripción Recurso |  |  | Unidad | Cuadrilla | Cantidad
Mano de Obra
OPERARIO |  |  | hh | 1 | 1.2308
PARTICIPANTE |  |  | hh | 1 | 1.2308
Materiales
CLAVOS PARA MADERA CON CABEZA DE 3" |  |  | kg |  | 0.1
ARENA FINA |  |  | m3 |  | 0.0159
CEMENTO PORTLAND TIPO I (42.5 kg) |  |  | bol |  | 0.117
MADERA TORNILLO |  |  | p2 |  | 2.6
REGLA DE ALUMINIO |  |  | und |  | 0.002
AGUA |  |  | m3 |  | 0.0042
Equipos
ANDAMIO METÁLICO |  |  | hm | 0.5 | 0.6154
13.21 |  | TARRAJEO DE VIGAS MEZCLA C:A 1:5 E=1.5CM - ARISTAS
m/DIA | 18 | EQ. | 18 |  | Costo unitario directo por : m
Descripción Recurso |  |  | Unidad | Cuadrilla | Cantidad
Mano de Obra
OPERARIO |  |  | hh | 1 | 0.4444
PARTICIPANTE |  |  | hh | 1 | 0.4444
Equipos
ANDAMIO METÁLICO |  |  | hm | 0.5 | 0.2222
13.22 |  | TARRAJEO RAYADO O PRIMARIO MORTERO C:A 1:5 E=1.50 CM
m2/DIA | 15 | EQ. | 15 |  | Costo unitario directo por : m2
Descripción Recurso |  |  | Unidad | Cuadrilla | Cantidad
Mano de Obra
OPERARIO |  |  | hh | 1 | 0.5333
PARTICIPANTE |  |  | hh | 1 | 0.5333
Materiales
CLAVOS PARA MADERA CON CABEZA DE 3" |  |  | kg |  | 0.002
ARENA FINA |  |  | m3 |  | 0.016
CEMENTO PORTLAND TIPO I (42.5 kg) |  |  | bol |  | 0.117
MADERA TORNILLO |  |  | p2 |  | 0.58
REGLA DE ALUMINIO |  |  | und |  | 0.002
AGUA |  |  | m3 |  | 0.006
13.23 | EMBOQUILLADO DECORATIVO EN MURO DE PIEDRA, MEZCLA C:A 1:4
m2/DIA | 18 | EQ. | 18 |  | Costo unitario directo por : m2
Descripción Recurso |  |  | Unidad | Cuadrilla | Cantidad
Mano de Obra
OPERARIO |  |  | hh | 1 | 0.4444
PARTICIPANTE |  |  | hh | 2 | 0.8889
Materiales
ARENA FINA |  |  | m3 |  | 0.0042
CEMENTO PORTLAND TIPO I (42.5 kg) |  |  | bol |  | 0.0374
AGUA |  |  | m3 |  | 0.0011
13.24 | EMBOQUILLADO DECORATIVO EN MURO DE PIEDRA, MEZCLA C:A 1:2
m2/DIA | 18 | EQ. | 18 |  | Costo unitario directo por : m2
Descripción Recurso |  |  | Unidad | Cuadrilla | Cantidad
Mano de Obra
OPERARIO |  |  | hh | 1 | 0.4444
PARTICIPANTE |  |  | hh | 2 | 0.8889
Materiales
ARENA FINA |  |  | m3 |  | 0.0084
CEMENTO PORTLAND TIPO I (42.5 kg) |  |  | bol |  | 0.0374
AGUA |  |  | m3 |  | 0.0011
14.01 |  | VESTIDURA DE DERRAMES A=0.10M, E=1.5CM C:A 1:5
m/DIA | 18 | EQ. | 18 |  | Costo unitario directo por : m
Descripción Recurso |  |  | Unidad | Cuadrilla | Cantidad
Mano de Obra
OPERARIO |  |  | hh | 1 | 0.4444
PARTICIPANTE |  |  | hh | 1 | 0.4444
Materiales
CLAVOS PARA MADERA CON CABEZA DE 3" |  |  | kg |  | 0.006
ARENA FINA |  |  | m3 |  | 0.002
CEMENTO PORTLAND TIPO I (42.5 kg) |  |  | bol |  | 0.016
MADERA ANDAMIAJE |  |  | p2 |  | 0.127
REGLA DE ALUMINIO |  |  | und |  | 0.002
14.02 |  | VESTIDURA DE DERRAMES A=0.10M, E=2.0CM C:A 1:5
m/DIA | 15 | EQ. | 15 |  | Costo unitario directo por : m
Descripción Recurso |  |  | Unidad | Cuadrilla | Cantidad
Mano de Obra
OPERARIO |  |  | hh | 1 | 0.5333
PARTICIPANTE |  |  | hh | 1 | 0.5333
Materiales
CLAVOS PARA MADERA CON CABEZA DE 3" |  |  | kg |  | 0.006
ARENA FINA |  |  | m3 |  | 0.002
CEMENTO PORTLAND TIPO I (42.5 kg) |  |  | bol |  | 0.02
MADERA ANDAMIAJE |  |  | p2 |  | 0.127
REGLA DE ALUMINIO |  |  | und |  | 0.002
14.03 | VESTIDURA DE DERRAMES CON BORDES BOLEADOS A=0.10M E=1.5CM C:A 1:5
m/DIA | 14 | EQ. | 14 |  | Costo unitario directo por : m
Descripción Recurso |  |  | Unidad | Cuadrilla | Cantidad
Mano de Obra
OPERARIO |  |  | hh | 1 | 0.5714
PARTICIPANTE |  |  | hh | 1 | 0.5714
Materiales
CLAVOS PARA MADERA CON CABEZA DE 3" |  |  | kg |  | 0.006
ARENA FINA |  |  | m3 |  | 0.002
CEMENTO PORTLAND TIPO I (42.5 kg) |  |  | bol |  | 0.016
MADERA TORNILLO |  |  | p2 |  | 0.127
REGLA DE ALUMINIO |  |  | und |  | 0.002
14.04 |  | VESTIDURA DE DERRAMES
m/DIA | 14 | EQ. | 14 |  | Costo unitario directo por : m
Descripción Recurso |  |  | Unidad | Cuadrilla | Cantidad
Mano de Obra
OPERARIO |  |  | hh | 1 | 0.5714
PARTICIPANTE |  |  | hh | 1 | 0.5714
Materiales
CLAVOS PARA MADERA CON CABEZA DE 3" |  |  | kg |  | 0.006
ARENA FINA |  |  | m3 |  | 0.002
CEMENTO PORTLAND TIPO I (42.5 kg) |  |  | bol |  | 0.016
MADERA TORNILLO |  |  | p2 |  | 0.127
MADERA ANDAMIAJE |  |  | p2 |  | 0.127
REGLA DE ALUMINIO |  |  | und |  | 0.002
14.05 |  | BRUÑA 1.0CM
m/DIA | 25 | EQ. | 25 |  | Costo unitario directo por : m
Descripción Recurso |  |  | Unidad | Cuadrilla | Cantidad
Mano de Obra
OPERARIO |  |  | hh | 0.5 | 0.16
PARTICIPANTE |  |  | hh | 1 | 0.32
14.06 |  | MORTERO C:A 1:5; PENDIENTE FONDO
m2/DIA | 15 | EQ. | 15 |  | Costo unitario directo por : m2
Descripción Recurso |  |  | Unidad | Cuadrilla | Cantidad
Mano de Obra
OPERARIO |  |  | hh | 1 | 0.5333
OFICIAL |  |  | hh | 1 | 0.5333
PARTICIPANTE |  |  | hh | 1 | 0.5333
Materiales
CLAVOS PARA MADERA CON CABEZA DE 3" |  |  | kg |  | 0.015
ARENA FINA |  |  | m3 |  | 0.0158
CEMENTO PORTLAND TIPO I (42.5 kg) |  |  | bol |  | 0.111
REGLA DE ALUMINIO |  |  | und |  | 0.002
15.01 |  | CIELORRASO DE TRIPLAY DE E=6MM C/BASTIDOR 2"X2"
m2/DIA | 14.5 | EQ. | 14.5 |  | Costo unitario directo por : m2
Descripción Recurso |  |  | Unidad | Cuadrilla | Cantidad
Mano de Obra
OPERARIO |  |  | hh | 1 | 0.5517
PARTICIPANTE |  |  | hh | 2 | 1.1034
Materiales
CLAVOS PARA MADERA CON CABEZA DE 1" |  |  | kg |  | 0.012
CLAVOS PARA MADERA CON CABEZA DE 2" |  |  | kg |  | 0.043
TAPAJUNTA DE 1 1/2"X3/8" |  |  | m |  | 3.066
MADERA TORNILLO EN BRUTO (CUARTONES) |  |  | p2 |  | 3.431
TRIPLAY 4' x 8' x 6 mm |  |  | pln |  | 0.361
MADERA ANDAMIAJE |  |  | p2 |  | 0.03
15.02 |  | CIELORRASO DE TRIPLAY DE E=4MM C/BASTIDOR 2"X2"
m2/DIA | 14.5 | EQ. | 14.5 |  | Costo unitario directo por : m2
Descripción Recurso |  |  | Unidad | Cuadrilla | Cantidad
Mano de Obra
OPERARIO |  |  | hh | 1 | 0.5517
PARTICIPANTE |  |  | hh | 2 | 1.1034
Materiales
CLAVOS PARA MADERA CON CABEZA DE 1" |  |  | kg |  | 0.012
CLAVOS PARA MADERA CON CABEZA DE 3" |  |  | kg |  | 0.043
MADERA SHIHUAHUACO 2" X 2" (ENTRAMADO Y CIELO RASO) |  |  | p2 |  | 3.431
TAPAJUNTA DE 1 1/2"X3/8" |  |  | m |  | 3.066
TRIPLAY 4' x 8' x 4 mm |  |  | pln |  | 0.361
MADERA ANDAMIAJE |  |  | p2 |  | 0.03
15.03 |  | CIELORRASO DE MADERA MACHIHEMBRADA INC. ENTRAMADO
m2/DIA | 10 | EQ. | 10 |  | Costo unitario directo por : m2
Descripción Recurso |  |  | Unidad | Cuadrilla | Cantidad
Mano de Obra
OPERARIO |  |  | hh | 1 | 0.8
PARTICIPANTE |  |  | hh | 2 | 1.6
Materiales
CLAVOS PARA MADERA CON CABEZA DE 1" |  |  | kg |  | 0.05
CLAVOS PARA MADERA CON CABEZA DE 3" |  |  | kg |  | 0.02
MADERA SHIHUAHUACO 2" X 2" (ENTRAMADO Y CIELO RASO) |  |  | p2 |  | 4.31
MADERA ANDAMIAJE |  |  | p2 |  | 0.03
MADERA MACHIHEMBRADA QUINILLA |  |  | m2 |  | 1.05
15.04 | CIELORRASO DE FIBROCEMENTO DE E=4MM C/BASTIDOR DE MADERA SHIHUAHUACO
m2/DIA | 15 | EQ. | 15 |  | Costo unitario directo por : m2
Descripción Recurso |  |  | Unidad | Cuadrilla | Cantidad
Mano de Obra
OPERARIO |  |  | hh | 1 | 0.5333
PARTICIPANTE |  |  | hh | 2 | 1.0667
Materiales
CLAVOS PARA MADERA CON CABEZA DE 1" |  |  | kg |  | 0.05
CLAVOS PARA MADERA CON CABEZA DE 3" |  |  | kg |  | 0.02
PLANCHA DE FIBROCEMENTO 1.20X2.40MX4MM |  |  | pln |  | 0.35
MADERA SHIHUAHUACO 2" X 2" (ENTRAMADO Y CIELO RASO) |  |  | p2 |  | 4.31
MADERA ANDAMIAJE |  |  | p2 |  | 0.03
CINTA TAPAJUNTA 5CMX20M |  |  | rll |  | 0.063
MASILLA PARA CINTA TAPAJUNTA |  |  | kg |  | 0.05
15.05 | CIELORRASO DE FIBROCEMENTO DE E=4MM C/BASTIDOR DE MADERA TORNILLO
m2/DIA | 8 | EQ. | 8 |  | Costo unitario directo por : m2
Descripción Recurso |  |  | Unidad | Cuadrilla | Cantidad
Mano de Obra
OPERARIO |  |  | hh | 1 | 1
OFICIAL |  |  | hh | 1 | 1
PARTICIPANTE |  |  | hh | 2 | 2
Materiales
CLAVOS PARA MADERA CON CABEZA DE 2" |  |  | kg |  | 0.02
CLAVOS PARA MADERA CON CABEZA 1" |  |  | kg |  | 0.05
PLANCHA DE FIBROCEMENTO 1.20X2.40MX4MM |  |  | pln |  | 0.35
MADERA TORNILLO |  |  | p2 |  | 4.31
MADERA ANDAMIAJE |  |  | p2 |  | 0.03
CINTA TAPAJUNTA 5CMX20M |  |  | rll |  | 0.063
MASILLA PARA CINTA TAPAJUNTA |  |  | kg |  | 0.05
15.06 |  | CUMBRERA DE CALAMINA LISA
m/DIA | 18 | EQ. | 18 |  | Costo unitario directo por : m
Descripción Recurso |  |  | Unidad | Cuadrilla | Cantidad
Mano de Obra
OPERARIO |  |  | hh | 0.5 | 0.2222
PARTICIPANTE |  |  | hh | 2 | 0.8889
Materiales
CLAVOS PARA CALAMINA |  |  | kg |  | 0.02
CALAMINA LISA 0.23 mm x 0.90m x 1.8 m. |  |  | und |  | 0.303
15.07 |  | CUMBRERA DE TEJA ANDINA FIBROCEMENTO 0.70X0.35MX5MM
m/DIA | 18 | EQ. | 18 |  | Costo unitario directo por : m
Descripción Recurso |  |  | Unidad | Cuadrilla | Cantidad
Mano de Obra
OPERARIO |  |  | hh | 0.5 | 0.2222
PARTICIPANTE |  |  | hh | 2 | 0.8889
Materiales
TIRAFON DE 125mm |  |  | und |  | 4
CUMBRERA INFERIOR P. TEJA ANDINA MATE |  |  | pza |  | 1.428
CUMBRERA SUPERIOR P. TEJA ANDINA MATE |  |  | pza |  | 1.428
16.01 |  | CONTRAPISOS DE 25 MM C/MEZCLADORA
m2/DIA | 100 | EQ. | 100 |  | Costo unitario directo por : m2
Descripción Recurso |  |  | Unidad | Cuadrilla | Cantidad
Mano de Obra
OPERARIO |  |  | hh | 2 | 0.16
OFICIAL |  |  | hh | 1 | 0.08
PARTICIPANTE |  |  | hh | 10 | 0.8
Materiales
ARENA FINA |  |  | m3 |  | 0.042
CEMENTO PORTLAND TIPO I (42.5 kg) |  |  | bol |  | 0.393
REGLA DE ALUMINIO |  |  | und |  | 0.004
AGUA |  |  | m3 |  | 0.105
Equipos
MEZCLADORA DE CONCRETO DE 9 -11P3 |  |  | hm | 1 | 0.08
16.02 |  | CONTRAPISOS DE 48 MM C/MEZCLADORA
m2/DIA | 80 | EQ. | 80 |  | Costo unitario directo por : m2
Descripción Recurso |  |  | Unidad | Cuadrilla | Cantidad
Mano de Obra
OPERARIO |  |  | hh | 2 | 0.2
OFICIAL |  |  | hh | 1 | 0.1
PARTICIPANTE |  |  | hh | 10 | 1
Materiales
ARENA FINA |  |  | m3 |  | 0.051
CEMENTO PORTLAND TIPO I (42.5 kg) |  |  | bol |  | 0.455
REGLA DE ALUMINIO |  |  | und |  | 0.004
AGUA |  |  | m3 |  | 0.105
Equipos
MEZCLADORA DE CONCRETO DE 9 -11P3 |  |  | hm | 1 | 0.1
16.03 |  | PISO DE LAJA DE PIEDRA E=2" MEZCLA= 3CM
m2/DIA | 50 | EQ. | 50 |  | Costo unitario directo por : m2
Descripción Recurso |  |  | Unidad | Cuadrilla | Cantidad
Mano de Obra
OPERARIO |  |  | hh | 1 | 0.16
PARTICIPANTE |  |  | hh | 4 | 0.64
Materiales
ARENA GRUESA |  |  | m3 |  | 0.0244
CEMENTO PORTLAND TIPO I (42.5 kg) |  |  | bol |  | 0.2157
LAJA DE PIEDRA |  |  | m2 |  | 1.05
AGUA |  |  | m3 |  | 0.09
16.04 |  | PISO DE LAJA DE PIEDRA E=4"
m2/DIA | 40 | EQ. | 40 |  | Costo unitario directo por : m2
Descripción Recurso |  |  | Unidad | Cuadrilla | Cantidad
Mano de Obra
OPERARIO |  |  | hh | 1 | 0.2
PARTICIPANTE |  |  | hh | 4 | 0.8
Materiales
ARENA GRUESA |  |  | m3 |  | 0.028
CEMENTO PORTLAND TIPO I (42.5 kg) |  |  | bol |  | 0.2512
LAJA DE PIEDRA |  |  | m2 |  | 1.05
AGUA |  |  | m3 |  | 0.008
16.05 | PISO DE CANTO RODADO Ø 6" PROM. SELECCIONADO C:A 1:5 EMEZCLA=3 CM E=0.10M
m2/DIA | 31 | EQ. | 31 |  | Costo unitario directo por : m2
Descripción Recurso |  |  | Unidad | Cuadrilla | Cantidad
Mano de Obra
OPERARIO |  |  | hh | 1 | 0.2581
OFICIAL |  |  | hh | 0.5 | 0.129
PARTICIPANTE |  |  | hh | 4 | 1.0323
Materiales
PIEDRA MEDIANA DE RIO |  |  | m3 |  | 0.0408
ARENA GRUESA |  |  | m3 |  | 0.0696
CEMENTO PORTLAND TIPO I (42.5 kg) |  |  | bol |  | 0.5001
AGUA |  |  | m3 |  | 0.11
16.06 |  | PISO DE LOSETA VENECIANA DE 0.30X0.30M
m2/DIA | 11.5 | EQ. | 11.5 |  | Costo unitario directo por : m2
Descripción Recurso |  |  | Unidad | Cuadrilla | Cantidad
Mano de Obra
OPERARIO |  |  | hh | 1 | 0.6957
PARTICIPANTE |  |  | hh | 1 | 0.6957
Materiales
ARENA FINA |  |  | m3 |  | 0.0269
CEMENTO PORTLAND TIPO I (42.5 kg) |  |  | bol |  | 0.262
FRAGUA PARA CERAMICA |  |  | kg |  | 0.3
LOSETA VENECIANA 30x30 CM |  |  | m2 |  | 1.05
REGLA DE ALUMINIO |  |  | und |  | 0.004
AGUA |  |  | m3 |  | 0.0072
16.07 |  | PISO DE LOSETA VENECIANA DE 0.20X0.20M
m2/DIA | 10 | EQ. | 10 |  | Costo unitario directo por : m2
Descripción Recurso |  |  | Unidad | Cuadrilla | Cantidad
Mano de Obra
OPERARIO |  |  | hh | 1 | 0.8
PARTICIPANTE |  |  | hh | 1 | 0.8
Materiales
ARENA FINA |  |  | m3 |  | 0.0272
CEMENTO PORTLAND TIPO I (42.5 kg) |  |  | bol |  | 0.242
FRAGUA PARA CERAMICA |  |  | kg |  | 0.35
LOSETA VENECIANA 20x20 CM |  |  | m2 |  | 1.05
REGLA DE ALUMINIO |  |  | und |  | 0.004
AGUA |  |  | m3 |  | 0.0073
16.08 |  | PISO DE LOSETA VENECIANA COLOR CLARO DE 0.40X0.40M
m2/DIA | 11.5 | EQ. | 11.5 |  | Costo unitario directo por : m2
Descripción Recurso |  |  | Unidad | Cuadrilla | Cantidad
Mano de Obra
OPERARIO |  |  | hh | 1 | 0.6957
PARTICIPANTE |  |  | hh | 1 | 0.6957
Materiales
PEGAMENTO DE CERAMICO |  |  | bol |  | 0.23
LOSETA VENECIANA 40x40 CLARA |  |  | m2 |  | 1.05
CRUCETAS |  |  | und |  | 0.15
REGLA DE ALUMINIO |  |  | und |  | 0.004
AGUA |  |  | m3 |  | 0.007
16.09 |  | PISO DE LOSETA VENECIANA COLOR CLARO DE 0.30X0.30M
m2/DIA | 11.5 | EQ. | 11.5 |  | Costo unitario directo por : m2
Descripción Recurso |  |  | Unidad | Cuadrilla | Cantidad
Mano de Obra
OPERARIO |  |  | hh | 1 | 0.6957
PARTICIPANTE |  |  | hh | 1 | 0.6957
Materiales
PEGAMENTO DE CERAMICO |  |  | bol |  | 0.2
LOSETA VENECIANA 30x30 CLARA |  |  | m2 |  | 1.05
CRUCETAS |  |  | und |  | 0.15
REGLA DE ALUMINIO |  |  | und |  | 0.004
AGUA |  |  | m3 |  | 0.007
16.10 |  | PISO DE LOSETA VINÍLICA E=1.6MM, 0.30X0.30M
m2/DIA | 40 | EQ. | 40 |  | Costo unitario directo por : m2
Descripción Recurso |  |  | Unidad | Cuadrilla | Cantidad
Mano de Obra
OPERARIO |  |  | hh | 1 | 0.2
PARTICIPANTE |  |  | hh | 1 | 0.2
Materiales
PEGAMENTO ASFALTICO P/VINILICO |  |  | gal |  | 0.1
LOSETA VINILICA 30 x 30 cm |  |  | m2 |  | 1.05
16.11 |  | PISO DE LOSETA VINÍLICA E=2.5MM, 0.30X0.30M
m2/DIA | 38 | EQ. | 38 |  | Costo unitario directo por : m2
Descripción Recurso |  |  | Unidad | Cuadrilla | Cantidad
Mano de Obra
OPERARIO |  |  | hh | 1 | 0.2105
PARTICIPANTE |  |  | hh | 1 | 0.2105
Materiales
PEGAMENTO ASFALTICO P/VINILICO |  |  | gal |  | 0.16
LOSETA VINILICA 30 x 30 cm |  |  | m2 |  | 1.05
16.12 |  | PISO DE CERÁMICA DE 30X30CM CON PEGAMENTO
m2/DIA | 40 | EQ. | 40 |  | Costo unitario directo por : m2
Descripción Recurso |  |  | Unidad | Cuadrilla | Cantidad
Mano de Obra
OPERARIO |  |  | hh | 1 | 0.2
PARTICIPANTE |  |  | hh | 2 | 0.4
Materiales
CERAMICA 30X30 CM |  |  | m2 |  | 1.05
FRAGUA PARA CERAMICA |  |  | kg |  | 0.3
AGUA |  |  | m3 |  | 0.0095
PEGAMENTO DE 25 KG |  |  | bol |  | 0.22
16.13 | PISO DE CERÁMICA ANTIDESLIZANTE DE 40X40CM CON PEGAMENTO
m2/DIA | 40 | EQ. | 40 |  | Costo unitario directo por : m2
Descripción Recurso |  |  | Unidad | Cuadrilla | Cantidad
Mano de Obra
OPERARIO |  |  | hh | 1 | 0.2
PARTICIPANTE |  |  | hh | 2 | 0.4
Materiales
PEGAMENTO PARA CERAMICAS |  |  | bol |  | 0.22
CERAMICO ANTIDESLIZANTE 40X40 CM. |  |  | m2 |  | 1.05
FRAGUA PARA CERAMICA |  |  | kg |  | 0.3
CRUCETAS |  |  | und |  | 0.15
AGUA |  |  | m3 |  | 0.0095
16.14 |  | PISO DE TERRAZO COLOR OSCURO
m2/DIA | 12 | EQ. | 12 |  | Costo unitario directo por : m2
Descripción Recurso |  |  | Unidad | Cuadrilla | Cantidad
Mano de Obra
OPERARIO |  |  | hh | 1 | 0.6667
OFICIAL |  |  | hh | 1 | 0.6667
PARTICIPANTE |  |  | hh | 4 | 2.6667
Materiales
ARENA FINA |  |  | m3 |  | 0.15
CEMENTO BLANCO |  |  | kg |  | 7
OCRE NEGRO |  |  | kg |  | 0.2
MARMOLINA (10 kg.) |  |  | bol |  | 4
PLATINA DE 1"X2mm |  |  | m |  | 0.15
GRANALLA CREMA OSCURO |  |  | kg |  | 0.25
AGUA |  |  | m3 |  | 0.022
Equipos
PULIDORA DE TERRAZOS |  |  | hm | 1.125 | 0.75
16.15 |  | PISO DE TERRAZO COLOR CLARO
m2/DIA | 12 | EQ. | 12 |  | Costo unitario directo por : m2
Descripción Recurso |  |  | Unidad | Cuadrilla | Cantidad
Mano de Obra
OPERARIO |  |  | hh | 1 | 0.6667
OFICIAL |  |  | hh | 1 | 0.6667
PARTICIPANTE |  |  | hh | 4 | 2.6667
Materiales
ARENA FINA |  |  | m3 |  | 0.15
CEMENTO BLANCO |  |  | kg |  | 7
MARMOLINA (10 kg.) |  |  | bol |  | 4
PLATINA DE 1"X2mm |  |  | m |  | 0.15
GRANALLA CREMA OSCURO |  |  | kg |  | 0.25
AGUA |  |  | m3 |  | 0.022
Equipos
PULIDORA DE TERRAZOS |  |  | hm | 1.125 | 0.75
16.16 | PISO DE PORCELANATO ANTIDESLIZANTE DE 50X50CM CON PEGAMENTO
m2/DIA | 16 | EQ. | 16 |  | Costo unitario directo por : m2
Descripción Recurso |  |  | Unidad | Cuadrilla | Cantidad
Mano de Obra
OPERARIO |  |  | hh | 1 | 0.5
PARTICIPANTE |  |  | hh | 2 | 1
Materiales
PEGAMENTO PARA CERAMICAS |  |  | bol |  | 0.18
PORCELANATO DE 50 x 50cm |  |  | m2 |  | 1.05
CRUCETAS |  |  | und |  | 0.15
REGLA DE ALUMINIO |  |  | und |  | 0.004
AGUA |  |  | m3 |  | 0.0095
16.17 | PISO DE PORCELANATO ANTIDESLIZANTE DE 40X40CM CON PEGAMENTO
m2/DIA | 16 | EQ. | 16 |  | Costo unitario directo por : m2
Descripción Recurso |  |  | Unidad | Cuadrilla | Cantidad
Mano de Obra
OPERARIO |  |  | hh | 1 | 0.5
PARTICIPANTE |  |  | hh | 2 | 1
Materiales
PEGAMENTO PARA CERAMICAS |  |  | bol |  | 0.18
PORCELANATO DE 40 x 40cm |  |  | m2 |  | 1.05
CRUCETAS |  |  | und |  | 0.15
REGLA DE ALUMINIO |  |  | und |  | 0.004
AGUA |  |  | m3 |  | 0.0095
16.18 | PISO DE CONCRETO F'C=140 KG/CM2 DE E=2" C/COLOR FROTACHADO S/BRUÑA INC. ACAB. 1CM MEZCLA 1:2+5% OCRE PREPARACIÓN MANUAL
m2/DIA | 70 | EQ. | 70 |  | Costo unitario directo por : m2
Descripción Recurso |  |  | Unidad | Cuadrilla | Cantidad
Mano de Obra
OPERARIO |  |  | hh | 3 | 0.3429
OFICIAL |  |  | hh | 1 | 0.1143
PARTICIPANTE |  |  | hh | 10 | 1.1429
Materiales
PIEDRA CHANCADA DE 1/2"-3/4" |  |  | m3 |  | 0.027
ARENA FINA |  |  | m3 |  | 0.011
ARENA GRUESA |  |  | m3 |  | 0.023
CEMENTO PORTLAND TIPO I (42.5 kg) |  |  | bol |  | 0.455
OCRE |  |  | kg |  | 0.4
AGUA |  |  | m3 |  | 0.023
16.19 | PISO DE CONCRETO F'C=140 KG/CM2 DE E=2" C/COLOR FROTACHADO S/BRUÑA INC. ACAB 1CM MEZCLA 1:2+5% OCRE C/MEZCLADORA
m2/DIA | 105 | EQ. | 105 |  | Costo unitario directo por : m2
Descripción Recurso |  |  | Unidad | Cuadrilla | Cantidad
Mano de Obra
OPERARIO |  |  | hh | 3 | 0.2286
OFICIAL |  |  | hh | 1 | 0.0762
PARTICIPANTE |  |  | hh | 10 | 0.7619
Materiales
PIEDRA CHANCADA DE 1/2"-3/4" |  |  | m3 |  | 0.0269
ARENA FINA |  |  | m3 |  | 0.011
ARENA GRUESA |  |  | m3 |  | 0.021
CEMENTO PORTLAND TIPO I (42.5 kg) |  |  | bol |  | 0.455
OCRE |  |  | kg |  | 0.339
REGLA DE ALUMINIO |  |  | und |  | 0.004
AGUA |  |  | m3 |  | 0.023
Equipos
MEZCLADORA DE CONCRETO DE 9 -11P3 |  |  | hm | 1 | 0.0762
16.20 | PISO DE CONCRETO F'C=140 KG/CM2 DE E=4" FROTACHADO S/BRUÑA INC. ACABADO 1CM MEZCLA 1:2 C/MEZCLADORA
m2/DIA | 105 | EQ. | 105 |  | Costo unitario directo por : m2
Descripción Recurso |  |  | Unidad | Cuadrilla | Cantidad
Mano de Obra
OPERARIO |  |  | hh | 3 | 0.2286
OFICIAL |  |  | hh | 1 | 0.0762
PARTICIPANTE |  |  | hh | 10 | 0.7619
Materiales
PIEDRA CHANCADA DE 1/2"-3/4" |  |  | m3 |  | 0.06
ARENA FINA |  |  | m3 |  | 0.009
ARENA GRUESA |  |  | m3 |  | 0.048
CEMENTO PORTLAND TIPO I (42.5 kg) |  |  | bol |  | 0.825
REGLA DE ALUMINIO |  |  | und |  | 0.004
AGUA |  |  | m3 |  | 0.047
Equipos
MEZCLADORA DE CONCRETO DE 9 -11P3 |  |  | hm | 1 | 0.0762
16.21 | PISO DE CONCRETO F'C=140 KG/CM2 DE E=4" FROTACHADO S/BRUÑA INC. ACABADO 1CM MEZCLA 1:2 PREPARACIÓN MANUAL
m2/DIA | 45 | EQ. | 45 |  | Costo unitario directo por : m2
Descripción Recurso |  |  | Unidad | Cuadrilla | Cantidad
Mano de Obra
OPERARIO |  |  | hh | 2 | 0.3556
OFICIAL |  |  | hh | 1 | 0.1778
PARTICIPANTE |  |  | hh | 10 | 1.7778
Materiales
PIEDRA CHANCADA DE 1/2"-3/4" |  |  | m3 |  | 0.062
ARENA FINA |  |  | m3 |  | 0.011
ARENA GRUESA |  |  | m3 |  | 0.051
CEMENTO PORTLAND TIPO I (42.5 kg) |  |  | bol |  | 0.86
REGLA DE ALUMINIO |  |  | und |  | 0.004
AGUA |  |  | m3 |  | 0.047
16.22 |  | PISO DE CEMENTO ACABADO FROTACHADO C:A, 1:2. E=1.5CM
m2/DIA | 14 | EQ. | 14 |  | Costo unitario directo por : m2
Descripción Recurso |  |  | Unidad | Cuadrilla | Cantidad
Mano de Obra
OPERARIO |  |  | hh | 1 | 0.5714
PARTICIPANTE |  |  | hh | 2 | 1.1429
Materiales
ARENA GRUESA |  |  | m3 |  | 0.06
CEMENTO PORTLAND TIPO I (42.5 kg) |  |  | bol |  | 0.3
AGUA |  |  | m3 |  | 0.02
16.23 |  | PISO DE CEMENTO ACABADO IMPERMEABILIZADO E=1.5 CM
m2/DIA | 14 | EQ. | 14 |  | Costo unitario directo por : m2
Descripción Recurso |  |  | Unidad | Cuadrilla | Cantidad
Mano de Obra
OPERARIO |  |  | hh | 1 | 0.5714
OFICIAL |  |  | hh | 1 | 0.5714
PARTICIPANTE |  |  | hh | 1 | 0.5714
Materiales
ARENA FINA |  |  | m3 |  | 0.009
ARENA GRUESA |  |  | m3 |  | 0.056
CEMENTO PORTLAND TIPO I (42.5 kg) |  |  | bol |  | 0.482
ADITIVO IMPERMEABILIZANTE |  |  | gal |  | 0.15
AGUA |  |  | m3 |  | 0.011
16.24 |  | PISO DE CEMENTO PULIDO 1:2 E =2.5 CM
m2/DIA | 70 | EQ. | 70 |  | Costo unitario directo por : m2
Descripción Recurso |  |  | Unidad | Cuadrilla | Cantidad
Mano de Obra
OPERARIO |  |  | hh | 1 | 0.1143
PARTICIPANTE |  |  | hh | 6 | 0.6857
Materiales
ARENA FINA |  |  | m3 |  | 0.0045
ARENA GRUESA |  |  | m3 |  | 0.024
CEMENTO PORTLAND TIPO I (42.5 kg) |  |  | bol |  | 0.225
16.25 |  | PISO DE MADERA MACHIHEMBRADA A RESTAURAR
m2/DIA | 12 | EQ. | 12 |  | Costo unitario directo por : m2
Descripción Recurso |  |  | Unidad | Cuadrilla | Cantidad
Mano de Obra
OPERARIO |  |  | hh | 1 | 0.6667
PARTICIPANTE |  |  | hh | 1 | 0.6667
Materiales
CLAVOS PARA MADERA CON CABEZA 1" |  |  | kg |  | 0.05
MADERA MACHIHEMBRADA TORNILLO |  |  | p2 |  | 1
MASILLA |  |  | kg |  | 0.12
16.26 |  | PISO DE MADERA MACHIHEMBRADA NUEVA, E=1"
m2/DIA | 8 | EQ. | 8 |  | Costo unitario directo por : m2
Descripción Recurso |  |  | Unidad | Cuadrilla | Cantidad
Mano de Obra
OPERARIO |  |  | hh | 1 | 1
OFICIAL |  |  | hh | 1 | 1
PARTICIPANTE |  |  | hh | 2 | 2
Materiales
CLAVOS PARA MADERA CON CABEZA PROMEDIO |  |  | kg |  | 0.25
MADERA MACHIHEMBRADA TORNILLO |  |  | p2 |  | 11
16.27 |  | PISO DE MADERA MACHIHEMBRADA TORNILLO A=4" S/BRUÑA
m2/DIA | 8 | EQ. | 8 |  | Costo unitario directo por : m2
Descripción Recurso |  |  | Unidad | Cuadrilla | Cantidad
Mano de Obra
OPERARIO |  |  | hh | 1 | 1
PARTICIPANTE |  |  | hh | 2 | 2
Materiales
CLAVOS PARA MADERA CON CABEZA 1 1/2" |  |  | kg |  | 0.127
MADERA TORNILLO |  |  | p2 |  | 12.1
PRESERVANTE DE MADERA |  |  | gal |  | 0.067
Equipos
PULIDORA DE MADERA |  |  | hm | 0.5 | 0.5
16.28 |  | COLOCACIÓN DE PIEDRA LABRADA (ADOQUÍN E=0.10M)
m2/DIA | 30 | EQ. | 30 |  | Costo unitario directo por : m2
Descripción Recurso |  |  | Unidad | Cuadrilla | Cantidad
Mano de Obra
OPERARIO |  |  | hh | 1 | 0.2667
PARTICIPANTE |  |  | hh | 1 | 0.2667
Materiales
PIEDRA TALLADA E=0.10 M. |  |  | m2 |  | 1
ARENA GRUESA |  |  | m3 |  | 0.015
17.01 |  | CONTRAZÓCALO DE CEMENTO H=0.20M MEZCLA C:A 1:4 E=2.0CM
m/DIA | 20 | EQ. | 20 |  | Costo unitario directo por : m
Descripción Recurso |  |  | Unidad | Cuadrilla | Cantidad
Mano de Obra
OPERARIO |  |  | hh | 1 | 0.4
PARTICIPANTE |  |  | hh | 1 | 0.4
Materiales
ARENA FINA |  |  | m3 |  | 0.004
CEMENTO PORTLAND TIPO I (42.5 kg) |  |  | bol |  | 0.0356
AGUA |  |  | m3 |  | 0.001
17.02 |  | CONTRAZÓCALO DE CEMENTO H=0.30M MEZCLA C:A 1:4 E=2.0CM
m/DIA | 17 | EQ. | 17 |  | Costo unitario directo por : m
Descripción Recurso |  |  | Unidad | Cuadrilla | Cantidad
Mano de Obra
OPERARIO |  |  | hh | 1 | 0.4706
PARTICIPANTE |  |  | hh | 1 | 0.4706
Materiales
ARENA FINA |  |  | m3 |  | 0.006
CEMENTO PORTLAND TIPO I (42.5 kg) |  |  | bol |  | 0.0534
AGUA |  |  | m3 |  | 0.0016
17.03 |  | CONTRAZÓCALO DE CEMENTO H=0.40M MEZCLA C:A 1:4 E=2.0CM
m/DIA | 12 | EQ. | 12 |  | Costo unitario directo por : m
Descripción Recurso |  |  | Unidad | Cuadrilla | Cantidad
Mano de Obra
OPERARIO |  |  | hh | 1 | 0.6667
PARTICIPANTE |  |  | hh | 1 | 0.6667
Materiales
ARENA FINA |  |  | m3 |  | 0.008
CEMENTO PORTLAND TIPO I (42.5 kg) |  |  | bol |  | 0.0712
AGUA |  |  | m3 |  | 0.0022
17.04 | CONTRAZÓCALO DE MADERA AGUANO DE 3/4" X 3" (INC SUMINISTRO Y COLOCACIÓN)
m/DIA | 30 | EQ. | 30 |  | Costo unitario directo por : m
Descripción Recurso |  |  | Unidad | Cuadrilla | Cantidad
Mano de Obra
OPERARIO |  |  | hh | 1 | 0.2667
PARTICIPANTE |  |  | hh | 1 | 0.2667
Materiales
CLAVOS DE ACERO PARA CEMENTO C/C 1 1/2" |  |  | und |  | 3
RODON DE MADERA AGUANO 3/4" X 3/4" |  |  | m |  | 1.03
CONTRAZOCALO DE MADERA AGUANO 3" X 3/4" |  |  | m |  | 1.03
17.05 | ZÓCALO DE CERÁMICO DE 20 X 30 CM MEZCLA 1:4 ESP=2 CM
m2/DIA | 6 | EQ. | 6 |  | Costo unitario directo por : m2
Descripción Recurso |  |  | Unidad | Cuadrilla | Cantidad
Mano de Obra
OPERARIO |  |  | hh | 1 | 1.3333
PARTICIPANTE |  |  | hh | 1 | 1.3333
Materiales
PEGAMENTO PARA CERAMICAS |  |  | bol |  | 0.08
CERAMICA 20X30 CM |  |  | m2 |  | 1.05
FRAGUA PARA CERAMICA |  |  | kg |  | 0.3
AGUA |  |  | m3 |  | 0.0095
17.06 |  | ZÓCALO DE CEMENTO FROTACHADO E=2.0 CM C:A 1:4
m2/DIA | 14 | EQ. | 14 |  | Costo unitario directo por : m2
Descripción Recurso |  |  | Unidad | Cuadrilla | Cantidad
Mano de Obra
OPERARIO |  |  | hh | 1 | 0.5714
PARTICIPANTE |  |  | hh | 1 | 0.5714
Materiales
CLAVOS 3" |  |  | kg |  | 0.03
ARENA FINA |  |  | m3 |  | 0.021
CEMENTO PORTLAND TIPO I (42.5 kg) |  |  | bol |  | 0.187
MADERA TORNILLO |  |  | p2 |  | 0.52
AGUA |  |  | m3 |  | 0.006
17.07 |  | ZÓCALO DE CEMENTO COLOREADO E=2.0 CM C:A 1:4
m2/DIA | 14 | EQ. | 14 |  | Costo unitario directo por : m2
Descripción Recurso |  |  | Unidad | Cuadrilla | Cantidad
Mano de Obra
OPERARIO |  |  | hh | 1 | 0.5714
PARTICIPANTE |  |  | hh | 1 | 0.5714
Materiales
CLAVOS 3" |  |  | kg |  | 0.03
ARENA FINA |  |  | m3 |  | 0.021
CEMENTO PORTLAND TIPO I (42.5 kg) |  |  | bol |  | 0.187
OCRE ROJO |  |  | kg |  | 0.4
MADERA TORNILLO |  |  | p2 |  | 0.52
AGUA |  |  | m3 |  | 0.006
17.08 |  | ZÓCALO DE CEMENTO COLOREADO BRUÑADO E=2.0cm C:A 1:4
m2/DIA | 12 | EQ. | 12 |  | Costo unitario directo por : m2
Descripción Recurso |  |  | Unidad | Cuadrilla | Cantidad
Mano de Obra
OPERARIO |  |  | hh | 1 | 0.6667
PARTICIPANTE |  |  | hh | 1 | 0.6667
Materiales
CLAVOS 3" |  |  | kg |  | 0.03
ARENA FINA |  |  | m3 |  | 0.021
CEMENTO PORTLAND TIPO I (42.5 kg) |  |  | bol |  | 0.187
OCRE ROJO |  |  | kg |  | 0.397
MADERA TORNILLO |  |  | p2 |  | 0.52
AGUA |  |  | m3 |  | 0.006
17.09 |  | ZÓCALO DE PORCELANATO DE 0.20X0.20M
m2/DIA | 20 | EQ. | 20 |  | Costo unitario directo por : m2
Descripción Recurso |  |  | Unidad | Cuadrilla | Cantidad
Mano de Obra
OPERARIO |  |  | hh | 1 | 0.4
PARTICIPANTE |  |  | hh | 1 | 0.4
Materiales
PEGAMENTO DE CERAMICO |  |  | bol |  | 0.1
FRAGUA BLANCA |  |  | kg |  | 0.1
PORCELANATO 0.20X0.20 |  |  | m2 |  | 1.05
CRUCETAS |  |  | und |  | 0.15
AGUA |  |  | m3 |  | 0.05
17.10 |  | ZÓCALO DE PORCELANATO DE 0.30X0.30M
m2/DIA | 18 | EQ. | 18 |  | Costo unitario directo por : m2
Descripción Recurso |  |  | Unidad | Cuadrilla | Cantidad
Mano de Obra
OPERARIO |  |  | hh | 1 | 0.4444
PARTICIPANTE |  |  | hh | 1 | 0.4444
Materiales
PEGAMENTO DE CERAMICO |  |  | bol |  | 0.1
FRAGUA BLANCA |  |  | kg |  | 0.195
PORCELANATO 0.30X0.30 |  |  | m2 |  | 1.05
CRUCETAS |  |  | und |  | 0.15
AGUA |  |  | m3 |  | 0.05
18.01 | COBERTURA DE MURO CON CALAMINA GALVANIZADA DE 0.80X1.80M
m/DIA | 20 | EQ. | 20 |  | Costo unitario directo por : m
Descripción Recurso |  |  | Unidad | Cuadrilla | Cantidad
Mano de Obra
OPERARIO |  |  | hh | 1 | 0.4
PARTICIPANTE |  |  | hh | 2 | 0.8
Materiales
ALAMBRE NEGRO RECOCIDO N° 16 |  |  | kg |  | 0.05
CLAVOS PARA MADERA CON CABEZA DE 3" |  |  | kg |  | 0.05
CLAVOS DE ALUMINIO DE 2" |  |  | und |  | 3
MADERA AGUANO |  |  | p2 |  | 4.75
CALAMINA GALVANIZADA 800 X 1800 X 0.22 MM |  |  | und |  | 0.68
18.02 | COBERTURA DE MURO CON TEJA ARTESANAL PARA CERCO PERIMÉTRICO
m/DIA | 15 | EQ. | 15 |  | Costo unitario directo por : m
Descripción Recurso |  |  | Unidad | Cuadrilla | Cantidad
Mano de Obra
OPERARIO |  |  | hh | 1 | 0.5333
PARTICIPANTE |  |  | hh | 2 | 1.0667
Materiales
TIERRA DE CHACRA O VEGETAL |  |  | m3 |  | 0.07
TEJAS DE ARCILLA DE 32 cm X 15 cm |  |  | und |  | 23
REGLA DE ALUMINIO |  |  | und |  | 0.004
18.03 | COBERTURA DE PÉRGOLA CON PLANCHA DE POLICARBONATO TRASLUCIDO DE 2.95X1.05X6MM
m2/DIA | 40 | EQ. | 40 |  | Costo unitario directo por : m2
Descripción Recurso |  |  | Unidad | Cuadrilla | Cantidad
Mano de Obra
OPERARIO |  |  | hh | 1 | 0.2
PARTICIPANTE |  |  | hh | 2 | 0.4
Materiales
PLANCHA DE POLICARBONATO TRASLUCIDA DE 2.95x1.95x6mm |  |  | pln |  | 0.2
TIRAFONES DE 1/2" X 2" |  |  | und |  | 6
18.04 | COBERTURA DE TECHO CON CALAMINA GALVANIZADA DE 0.80X1.80M
m2/DIA | 20 | EQ. | 20 |  | Costo unitario directo por : m2
Descripción Recurso |  |  | Unidad | Cuadrilla | Cantidad
Mano de Obra
OPERARIO |  |  | hh | 0.5 | 0.2
PARTICIPANTE |  |  | hh | 2 | 0.8
Materiales
CLAVOS PARA CALAMINA |  |  | kg |  | 0.05
CALAMINA GALVANIZADA 800 X 1800 X 0.22 MM |  |  | und |  | 1.01
18.05 | COBERTURA DE TECHO CON LADRILLO PASTELERO 24X24X3 Y TORTA DE BARRO FRAGUADO JUNTA 1.5CM C:A 1:5
m2/DIA | 15 | EQ. | 15 |  | Costo unitario directo por : m2
Descripción Recurso |  |  | Unidad | Cuadrilla | Cantidad
Mano de Obra
OPERARIO |  |  | hh | 0.5 | 0.2667
PARTICIPANTE |  |  | hh | 4 | 2.1333
Materiales
ARENA FINA |  |  | m3 |  | 0.003
TIERRA DE CHACRA O VEGETAL |  |  | m3 |  | 0.05
CEMENTO PORTLAND TIPO I (42.5 kg) |  |  | bol |  | 0.11
LADRILLO PASTELERO |  |  | und |  | 17
AGUA |  |  | m3 |  | 0.001
18.06 |  | COBERTURA DE TECHO CON PAJA Y CARRIZO
m2/DIA | 50 | EQ. | 50 |  | Costo unitario directo por : m2
Descripción Recurso |  |  | Unidad | Cuadrilla | Cantidad
Mano de Obra
OPERARIO |  |  | hh | 0.2 | 0.032
PARTICIPANTE |  |  | hh | 5 | 0.8
Materiales
ALAMBRE GALVANIZADO N°16 |  |  | kg |  | 0.05
CLAVOS PARA MADERA CON CABEZA DE 2" |  |  | kg |  | 0.2
SOGA DE CABUYA DE 3/4"-18 MTS |  |  | pza |  | 0.4
REGLA DE ALUMINIO |  |  | und |  | 0.004
PAJA DE FIBRA GRUESA |  |  | kg |  | 0.33
18.07 | COBERTURA DE TECHO CON PLANCHA CORRUGADA SUPER TECHALIT
m2/DIA | 35 | EQ. | 35 |  | Costo unitario directo por : m2
Descripción Recurso |  |  | Unidad | Cuadrilla | Cantidad
Mano de Obra
OPERARIO |  |  | hh | 1 | 0.2286
PARTICIPANTE |  |  | hh | 4 | 0.9143
Materiales
PLANCHA CORRUGADA SUPER TECHALIT 1.80 X 0.60M |  |  | m2 |  | 1.25
TIRAFON PARA PLANCHA CORRUGADA TIPO TECHALIT |  |  | und |  | 2
18.08 | COBERTURA DE TECHO CON PLANCHA DE FIBROCEMENTO PERFIL CANALÓN
m2/DIA | 45 | EQ. | 45 |  | Costo unitario directo por : m2
Descripción Recurso |  |  | Unidad | Cuadrilla | Cantidad
Mano de Obra
OPERARIO |  |  | hh | 1 | 0.1778
PARTICIPANTE |  |  | hh | 4 | 0.7111
Materiales
TIRAFON DE 1/4" X 5" |  |  | und |  | 2
CANALON DE 7.40m x 1.00m x 6.5mm |  |  | pza |  | 0.1466
18.09 | COBERTURA DE TECHO CON POLIPROPILENO TRASLÚCIDO 3.05X1.10X1MM SUMINISTRO Y COLOCACION
m2/DIA | 20 | EQ. | 20 |  | Costo unitario directo por : m2
Descripción Recurso |  |  | Unidad | Cuadrilla | Cantidad
Mano de Obra
OPERARIO |  |  | hh | 1 | 0.4
PARTICIPANTE |  |  | hh | 2 | 0.8
Materiales
TECHO DE POLIPROPILENO TRASLÚCIDO 3.05X1.10X1MM |  |  | m2 |  | 1
TIRAFON DE 10 X 2½" + CAPUCHÓN |  |  | und |  | 4
Equipos
ANDAMIO METÁLICO |  |  | hm | 0.25 | 0.1
18.10 | COBERTURA DE TECHO CON TEJA ANDINA (HECHA A MÁQUINA)
m2/DIA | 7 | EQ. | 7 |  | Costo unitario directo por : m2
Descripción Recurso |  |  | Unidad | Cuadrilla | Cantidad
Mano de Obra
OPERARIO |  |  | hh | 0.5 | 0.5714
OFICIAL |  |  | hh | 1 | 1.1429
PARTICIPANTE |  |  | hh | 2 | 2.2857
Materiales
TIERRA DE CHACRA O VEGETAL |  |  | m3 |  | 0.0975
TEJA ANDINA 36 X 16 cm |  |  | pza |  | 36
PAJA DE FIBRA FINA |  |  | kg |  | 0.145
18.11 |  | COBERTURA DE TECHO CON TEJA ANDINA DE FIBROCEMENTO
m2/DIA | 40 | EQ. | 40 |  | Costo unitario directo por : m2
Descripción Recurso |  |  | Unidad | Cuadrilla | Cantidad
Mano de Obra
OPERARIO |  |  | hh | 0.5 | 0.1
OFICIAL |  |  | hh | 1 | 0.2
PARTICIPANTE |  |  | hh | 4 | 0.8
Materiales
TEJA ANDINA 072mx1.14mx5mm |  |  | und |  | 1.34
TIRAFON DE 125mm |  |  | und |  | 9
18.12 |  | COBERTURA DE TECHO CON TORTA DE BARRO
m2/DIA | 25 | EQ. | 25 |  | Costo unitario directo por : m2
Descripción Recurso |  |  | Unidad | Cuadrilla | Cantidad
Mano de Obra
OPERARIO |  |  | hh | 0.5 | 0.16
PARTICIPANTE |  |  | hh | 3 | 0.96
Materiales
ARENA FINA |  |  | m3 |  | 0.003
TIERRA DE CHACRA O VEGETAL |  |  | m3 |  | 0.07
REGLA DE ALUMINIO |  |  | und |  | 0.004
18.13 | TEJAS ARTESANALES DE MORTERO - ELABORACIÓN INCLUYE PREPARACIÓN DE MEZCLA
und/DIA | 260 | EQ. | 260 |  | Costo unitario directo por : und
Descripción Recurso |  |  | Unidad | Cuadrilla | Cantidad
Mano de Obra
OPERARIO |  |  | hh | 1 | 0.0308
PARTICIPANTE |  |  | hh | 6 | 0.1846
Materiales
ARENA GRUESA |  |  | m3 |  | 0.005
CEMENTO PORTLAND TIPO I (42.5 kg) |  |  | bol |  | 0.02
19.01 |  | COLUMNA DE MADERA EUCALIPTO ROLLIZA 4"
m/DIA | 15 | EQ. | 15 |  | Costo unitario directo por : m
Descripción Recurso |  |  | Unidad | Cuadrilla | Cantidad
Mano de Obra
OPERARIO |  |  | hh | 1 | 0.5333
PARTICIPANTE |  |  | hh | 2 | 1.0667
Materiales
BREA INDUSTRIAL |  |  | kg |  | 0.1666
CLAVOS DE ALAMBRE PARA MADERA C/C DE 6" |  |  | kg |  | 0.0417
PLATINA DE FIERRO EN U /16" X 2" |  |  | und |  | 1.05
MADERA EUCALIPTO ROLLIZO 4" |  |  | m |  | 1.05
19.02 |  | COLUMNA DE MADERA ROLLIZA DE 6"
m/DIA | 15 | EQ. | 15 |  | Costo unitario directo por : m
Descripción Recurso |  |  | Unidad | Cuadrilla | Cantidad
Mano de Obra
OPERARIO |  |  | hh | 1 | 0.5333
PARTICIPANTE |  |  | hh | 2 | 1.0667
Materiales
ALAMBRE GALVANIZADO N° 8 |  |  | kg |  | 0.2
MADERA EUCALIPTO ROLLIZO 6" |  |  | m |  | 1.05
19.03 |  | COLUMNA DE MADERA 4"X4" CON DADO
und/DIA | 6 | EQ. | 6 |  | Costo unitario directo por : und
Descripción Recurso |  |  | Unidad | Cuadrilla | Cantidad
Mano de Obra
OPERARIO |  |  | hh | 0.5 | 0.6667
PARTICIPANTE |  |  | hh | 3 | 4
Materiales
HORMIGON |  |  | m3 |  | 0.04
CEMENTO PORTLAND TIPO I (42.5 kg) |  |  | bol |  | 0.22
MADERA QUINILLA O SIMILAR |  |  | p2 |  | 14
AGUA |  |  | m3 |  | 0.16
19.04 |  | COLUMNA DE MADERA 4"X4" SIN DADO
und/DIA | 6 | EQ. | 6 |  | Costo unitario directo por : und
Descripción Recurso |  |  | Unidad | Cuadrilla | Cantidad
Mano de Obra
OPERARIO |  |  | hh | 0.5 | 0.6667
PARTICIPANTE |  |  | hh | 2 | 2.6667
Materiales
MADERA QUINILLA O SIMILAR |  |  | p2 |  | 14
19.05 |  | CORREAS DE MADERA 2"X3"
p2/DIA | 250 | EQ. | 250 |  | Costo unitario directo por : p2
Descripción Recurso |  |  | Unidad | Cuadrilla | Cantidad
Mano de Obra
OPERARIO |  |  | hh | 1 | 0.032
PARTICIPANTE |  |  | hh | 2 | 0.064
Materiales
CLAVOS PARA MADERA CON CABEZA DE 4" |  |  | kg |  | 0.06
MADERA TORNILLO |  |  | p2 |  | 1.05
19.06 |  | CORREAS DE MADERA 3"X3"
p2/DIA | 220 | EQ. | 220 |  | Costo unitario directo por : p2
Descripción Recurso |  |  | Unidad | Cuadrilla | Cantidad
Mano de Obra
OPERARIO |  |  | hh | 1 | 0.0364
PARTICIPANTE |  |  | hh | 2 | 0.0727
Materiales
ANGULO DE ACERO LIVIANO DE 2" X 2" X 3/8" |  |  | pza |  | 0.03
CLAVOS PARA MADERA CON CABEZA DE 4" |  |  | kg |  | 0.06
MADERA TORNILLO |  |  | p2 |  | 1.05
PERNO AUTOROSCANTE 3/8" X 1 1/2" |  |  | und |  | 2
19.07 |  | CORREAS DE MADERA 3"X4"
p2/DIA | 200 | EQ. | 200 |  | Costo unitario directo por : p2
Descripción Recurso |  |  | Unidad | Cuadrilla | Cantidad
Mano de Obra
OPERARIO |  |  | hh | 1 | 0.04
PARTICIPANTE |  |  | hh | 2 | 0.08
Materiales
ANGULO DE ACERO LIVIANO DE 2" X 2" X 3/8" |  |  | pza |  | 0.04
CLAVOS PARA MADERA CON CABEZA DE 4" |  |  | kg |  | 0.06
MADERA TORNILLO |  |  | p2 |  | 1.03
19.08 | DURMIENTE DE MADERA PARA PISO MACHIHEMBRADO 2"X3", @0.60M C/U (INC. TACOS DE ANCLAJE)
m/DIA | 60 | EQ. | 60 |  | Costo unitario directo por : m
Descripción Recurso |  |  | Unidad | Cuadrilla | Cantidad
Mano de Obra
OPERARIO |  |  | hh | 0.5 | 0.0667
PARTICIPANTE |  |  | hh | 1 | 0.1333
Materiales
CLAVOS PARA MADERA CON CABEZA PROMEDIO |  |  | kg |  | 0.01
MADERA TORNILLO |  |  | p2 |  | 1.75
19.09 |  | DURMIENTE DE MADERA TORNILLO 3"X6"
m/DIA | 50 | EQ. | 50 |  | Costo unitario directo por : m
Descripción Recurso |  |  | Unidad | Cuadrilla | Cantidad
Mano de Obra
OPERARIO |  |  | hh | 1 | 0.16
PARTICIPANTE |  |  | hh | 2 | 0.32
Materiales
CLAVOS PARA MADERA CON CABEZA DE 4" |  |  | kg |  | 0.05
MADERA TORNILLO 3"x6" |  |  | p2 |  | 1.05
19.10 |  | DINTEL DE MADERA ROLLIZA 4"
m/DIA | 30 | EQ. | 30 |  | Costo unitario directo por : m
Descripción Recurso |  |  | Unidad | Cuadrilla | Cantidad
Mano de Obra
OPERARIO |  |  | hh | 0.1 | 0.0267
PARTICIPANTE |  |  | hh | 2 | 0.5333
Materiales
ALAMBRE GALVANIZADO N° 8 |  |  | kg |  | 0.2
MADERA EUCALIPTO ROLLIZO 4" |  |  | m |  | 4
19.11 |  | FRISO DE MADERA 3/4"X4"
m/DIA | 150 | EQ. | 150 |  | Costo unitario directo por : m
Descripción Recurso |  |  | Unidad | Cuadrilla | Cantidad
Mano de Obra
OPERARIO |  |  | hh | 1 | 0.0533
PARTICIPANTE |  |  | hh | 3 | 0.16
Materiales
CLAVOS PARA MADERA CON CABEZA 1 1/2" |  |  | kg |  | 0.006
CLAVOS PARA MADERA CON CABEZA DE 2 1/2" |  |  | kg |  | 0.058
MADERA MACHIHEMBRADA QUINILLA |  |  | m2 |  | 0.2235
MADERA PARA ENTRAMADO |  |  | p2 |  | 1.28
19.12 |  | FRISO DE MADERA 3/4"X8"
m/DIA | 150 | EQ. | 150 |  | Costo unitario directo por : m
Descripción Recurso |  |  | Unidad | Cuadrilla | Cantidad
Mano de Obra
OPERARIO |  |  | hh | 1 | 0.0533
PARTICIPANTE |  |  | hh | 3 | 0.16
Materiales
CLAVOS PARA MADERA CON CABEZA 1 1/2" |  |  | kg |  | 0.006
CLAVOS PARA MADERA CON CABEZA DE 2 1/2" |  |  | kg |  | 0.058
MADERA MACHIHEMBRADA QUINILLA |  |  | m2 |  | 0.33
MADERA PARA ENTRAMADO |  |  | p2 |  | 1.28
19.13 |  | VIGA COLLAR DE MADERA ROLLIZA DE 8"
m/DIA | 40 | EQ. | 40 |  | Costo unitario directo por : m
Descripción Recurso |  |  | Unidad | Cuadrilla | Cantidad
Mano de Obra
OPERARIO |  |  | hh | 1 | 0.2
PARTICIPANTE |  |  | hh | 2 | 0.4
Materiales
ALAMBRE GALVANIZADO N° 8 |  |  | kg |  | 0.2
MADERA EUCALIPTO ROLLIZO 8" |  |  | m |  | 2
19.14 |  | VIGAS DE MADERA CEDRO 4"x3"x1M
und/DIA | 8 | EQ. | 8 |  | Costo unitario directo por : und
Descripción Recurso |  |  | Unidad | Cuadrilla | Cantidad
Mano de Obra
OPERARIO |  |  | hh | 1 | 1
PARTICIPANTE |  |  | hh | 3 | 3
Materiales
CLAVOS PARA MADERA CON CABEZA DE 2" |  |  | kg |  | 0.05
CLAVOS PARA MADERA CON CABEZA DE 3" |  |  | kg |  | 0.05
COLA SINTETICA |  |  | gal |  | 0.2
MADERA CEDRO |  |  | p2 |  | 5.8
PERNOS DE 1 1/4" X 3", CON TUERCA |  |  | und |  | 4
19.15 |  | VIGAS DE MADERA EUCALIPTO ROLLIZA 5"
m/DIA | 50 | EQ. | 50 |  | Costo unitario directo por : m
Descripción Recurso |  |  | Unidad | Cuadrilla | Cantidad
Mano de Obra
OPERARIO |  |  | hh | 0.5 | 0.08
PARTICIPANTE |  |  | hh | 2 | 0.32
Materiales
MADERA EUCALIPTO ROLLIZO 5" |  |  | m |  | 1.05
TIRAFON DE 1/4" X 5" |  |  | und |  | 0.66
19.16 | HABILITACIÓN Y COLOCACIÓN DE ARRIOSTRES DE MADERA ROLLIZA
p2/DIA | 100 | EQ. | 100 |  | Costo unitario directo por : p2
Descripción Recurso |  |  | Unidad | Cuadrilla | Cantidad
Mano de Obra
OFICIAL |  |  | hh | 1 | 0.08
PARTICIPANTE |  |  | hh | 3 | 0.24
Materiales
CLAVOS PARA MADERA CON CABEZA DE 5" |  |  | kg |  | 0.15
COLA SINTETICA |  |  | gal |  | 0.055
MADERA EUCALIPTO ROLLIZO |  |  | p2 |  | 1.02
19.17 |  | HABILITACIÓN Y COLOCACIÓN DE BASTIDORES DE MADERA 2"X2"
m/DIA | 140 | EQ. | 140 |  | Costo unitario directo por : m
Descripción Recurso |  |  | Unidad | Cuadrilla | Cantidad
Mano de Obra
OPERARIO |  |  | hh | 1 | 0.0571
PARTICIPANTE |  |  | hh | 2 | 0.1143
Materiales
CLAVOS PARA MADERA CON CABEZA PROMEDIO |  |  | kg |  | 0.06
COLA SINTETICA |  |  | gal |  | 0.055
MADERA TORNILLO |  |  | p2 |  | 1.1827
LIJA PARA MADERA |  |  | pln |  | 0.23
19.18 |  | HABILITACIÓN Y COLOCACIÓN DE VIGAS DE MADERA 2"X6"
m/DIA | 140 | EQ. | 140 |  | Costo unitario directo por : m
Descripción Recurso |  |  | Unidad | Cuadrilla | Cantidad
Mano de Obra
OPERARIO |  |  | hh | 1 | 0.0571
PARTICIPANTE |  |  | hh | 4 | 0.2286
Materiales
CLAVOS PARA MADERA CON CABEZA PROMEDIO |  |  | kg |  | 0.1684
COLA SINTETICA |  |  | gal |  | 0.055
MADERA TORNILLO |  |  | p2 |  | 3.5
LIJA PARA MADERA |  |  | pln |  | 0.23
19.19 | HABILITACIÓN Y COLOCACIÓN DE VIGUETAS DE MADERA CEDRO 2"X3"
m/DIA | 200 | EQ. | 200 |  | Costo unitario directo por : m
Descripción Recurso |  |  | Unidad | Cuadrilla | Cantidad
Mano de Obra
OPERARIO |  |  | hh | 1 | 0.04
PARTICIPANTE |  |  | hh | 4 | 0.16
Materiales
CLAVOS PARA MADERA CON CABEZA DE 3" |  |  | kg |  | 0.0541
COLA SINTETICA |  |  | gal |  | 0.0144
MADERA CEDRO |  |  | p2 |  | 1.8045
LIJA PARA MADERA |  |  | pln |  | 0.054
19.20 | HABILITACIÓN Y COLOCACIÓN DE VIGUETAS DE MADERA CEDRO 3"X8"
m/DIA | 100 | EQ. | 100 |  | Costo unitario directo por : m
Descripción Recurso |  |  | Unidad | Cuadrilla | Cantidad
Mano de Obra
OPERARIO |  |  | hh | 1 | 0.08
PARTICIPANTE |  |  | hh | 4 | 0.32
Materiales
CLAVOS PARA MADERA CON CABEZA DE 3" |  |  | kg |  | 0.144
COLA SINTETICA |  |  | gal |  | 0.058
MADERA CEDRO |  |  | p2 |  | 7.2178
LIJA PARA MADERA |  |  | pln |  | 0.216
19.21 | HABILITACIÓN Y COLOCACIÓN DE VIGUETAS DE MADERA CEDRO 4"X6"
m/DIA | 25 | EQ. | 25 |  | Costo unitario directo por : m
Descripción Recurso |  |  | Unidad | Cuadrilla | Cantidad
Mano de Obra
OPERARIO |  |  | hh | 1 | 0.32
PARTICIPANTE |  |  | hh | 3 | 0.96
Materiales
CLAVOS PARA MADERA CON CABEZA PROMEDIO |  |  | kg |  | 0.1684
COLA SINTETICA |  |  | gal |  | 0.055
MADERA CEDRO |  |  | p2 |  | 7.3
LIJA PARA MADERA |  |  | pln |  | 0.23
19.22 | HABILITACIÓN Y COLOCACIÓN DE VIGUETAS TRANSVERSALES DE MADERA
p2/DIA | 60 | EQ. | 60 |  | Costo unitario directo por : p2
Descripción Recurso |  |  | Unidad | Cuadrilla | Cantidad
Mano de Obra
OPERARIO |  |  | hh | 1 | 0.1333
PARTICIPANTE |  |  | hh | 2 | 0.2667
Materiales
CLAVOS PARA MADERA CON CABEZA DE 1" |  |  | kg |  | 0.05
CLAVOS PARA MADERA CON CABEZA DE 3" |  |  | kg |  | 0.02
MADERA CEDRO |  |  | p2 |  | 1
19.23 | INSTALACIÓN Y SUMINISTRO DE PERNOS PARA SUJECIÓN SEGÚN DISEÑO
m/DIA | 50 | EQ. | 50 |  | Costo unitario directo por : m
Descripción Recurso |  |  | Unidad | Cuadrilla | Cantidad
Mano de Obra
OPERARIO |  |  | hh | 0.5 | 0.08
PARTICIPANTE |  |  | hh | 1 | 0.16
Materiales
PERNO PASANTE PARA SUJECCION, INC TUERCA Y HUACHA (SEGUN DISEÑO) |  |  | und |  | 1
19.24 |  | REFUERZO DE MADERA DE 4"x4"
p2/DIA | 200 | EQ. | 200 |  | Costo unitario directo por : p2
Descripción Recurso |  |  | Unidad | Cuadrilla | Cantidad
Mano de Obra
OPERARIO |  |  | hh | 1 | 0.04
PARTICIPANTE |  |  | hh | 2 | 0.08
Materiales
MADERA TORNILLO |  |  | p2 |  | 1.05
PERNO AUTOROSCANTE 3/8" X 1 1/2" |  |  | und |  | 2
TUERCA A325 1/2"x1/16" CON ARANDELA |  |  | pza |  | 2
FIERRO LISO CON ROSCA 1/2" |  |  | kg |  | 0.408
FIERRO DE ANCLAJE DE 1/2" |  |  | kg |  | 0.306
19.25 |  | RODÓN DE MADERA 3/4"
m/DIA | 60 | EQ. | 60 |  | Costo unitario directo por : m
Descripción Recurso |  |  | Unidad | Cuadrilla | Cantidad
Mano de Obra
OPERARIO |  |  | hh | 0.5 | 0.0667
PARTICIPANTE |  |  | hh | 1 | 0.1333
Materiales
CLAVOS PARA MADERA CON CABEZA 1 1/2" |  |  | kg |  | 0.01
RODON DE MADERA AGUANO 3/4" X 3/4" |  |  | m |  | 1.05
19.26 |  | TIJERAL DE MADERA - ESTRUCTURAL
p2/DIA | 200 | EQ. | 200 |  | Costo unitario directo por : p2
Descripción Recurso |  |  | Unidad | Cuadrilla | Cantidad
Mano de Obra
OPERARIO |  |  | hh | 1 | 0.04
PARTICIPANTE |  |  | hh | 6 | 0.24
Materiales
CLAVOS PARA MADERA CON CABEZA DE 3" |  |  | kg |  | 0.03
CLAVOS PARA MADERA CON CABEZA DE 4" |  |  | kg |  | 0.05
MADERA SHIHUAHUACO (TIJERAL Y CARTELES) |  |  | p2 |  | 1.1
19.27 |  | TIJERAL DE MADERA SEGÚN DISEÑO
und/DIA | 2 | EQ. | 2 |  | Costo unitario directo por : und
Descripción Recurso |  |  | Unidad | Cuadrilla | Cantidad
Mano de Obra
OPERARIO |  |  | hh | 1 | 4
PARTICIPANTE |  |  | hh | 3 | 12
Materiales
TIJERAL DE MADERA TORNILLO SEGUN DISEÑO |  |  | und |  | 1
19.28 |  | ANCLAJE DE TIJERAL DE MADERA
und/DIA | 10 | EQ. | 10 |  | Costo unitario directo por : und
Descripción Recurso |  |  | Unidad | Cuadrilla | Cantidad
Mano de Obra
OPERARIO |  |  | hh | 1 | 0.8
OFICIAL |  |  | hh | 1 | 0.8
PARTICIPANTE |  |  | hh | 4 | 3.2
Materiales
ANGULO DE ACERO 6" X 6" X 1/4" |  |  | kg |  | 0.093
PLANCHA DE ACERO DE 1/4" |  |  | m2 |  | 0.065
PERNOS 1/2" X 5" CON TUERCA |  |  | pza |  | 2
TUERCA A325 1/2"x1/16" CON ARANDELA |  |  | pza |  | 4
FIERRO LISO CON ROSCA 1/2" |  |  | kg |  | 0.408
FIERRO DE ANCLAJE DE 1/2" |  |  | kg |  | 0.306
19.29 |  | ATAGUÍAS DE MADERA 1"X12"X3"
und/DIA | 30 | EQ. | 30 |  | Costo unitario directo por : und
Descripción Recurso |  |  | Unidad | Cuadrilla | Cantidad
Mano de Obra
PARTICIPANTE |  |  | hh | 1 | 0.2667
Materiales
MADERA QUINILLA O SIMILAR |  |  | p2 |  | 2.13
GRAPAS DE ACERO |  |  | cja |  | 2
19.30 |  | ENCARRIZADO DE DINTELES
m2/DIA | 10 | EQ. | 10 |  | Costo unitario directo por : m2
Descripción Recurso |  |  | Unidad | Cuadrilla | Cantidad
Mano de Obra
OPERARIO |  |  | hh | 0.1 | 0.08
PARTICIPANTE |  |  | hh | 3 | 2.4
Materiales
ALAMBRE GALVANIZADO N°22 |  |  | kg |  | 0.1
CLAVOS PARA MADERA CON CABEZA DE 3" |  |  | kg |  | 0.02
CARRIZO |  |  | tercio |  | 0.3
19.31 |  | ESTRUCTURA DE MADERA PARA FIJACIÓN
und/DIA | 30 | EQ. | 30 |  | Costo unitario directo por : und
Descripción Recurso |  |  | Unidad | Cuadrilla | Cantidad
Mano de Obra
OPERARIO |  |  | hh | 1 | 0.2667
OFICIAL |  |  | hh | 1 | 0.2667
PARTICIPANTE |  |  | hh | 2 | 0.5333
Materiales
PETROLEO D-2 |  |  | gal |  | 0.02
MADERA TORNILLO CEPILLADA |  |  | p2 |  | 1.696
TIRAFONES DE 5/16" X 4" |  |  | und |  | 2
TARUGO |  |  | und |  | 1.43
Equipos
ANDAMIO METÁLICO |  |  | hm | 0.15 | 0.04
20.01 | BARANDA DE MADERA ROLLIZO EUCALIPTO D=3" H= EXPUESTA 0.90M
m/DIA | 6 | EQ. | 6 |  | Costo unitario directo por : m
Descripción Recurso |  |  | Unidad | Cuadrilla | Cantidad
Mano de Obra
OPERARIO |  |  | hh | 1 | 1.3333
PARTICIPANTE |  |  | hh | 2 | 2.6667
Materiales
ALQUITRÁN |  |  | gal |  | 0.01
CLAVOS PARA MADERA CON CABEZA DE 1" |  |  | kg |  | 0.01
CLAVOS PARA MADERA CON CABEZA DE 3" |  |  | kg |  | 0.04
CLAVOS PARA MADERA CON CABEZA DE 4" |  |  | kg |  | 0.04
COLA SINTETICA |  |  | gal |  | 0.05
MADERA EUCALIPTO ROLLIZO 3" |  |  | p2 |  | 6.77
SOGUILLA 1/4" |  |  | m |  | 25.5
20.02 |  | PASAMANOS AISLADOS DE MADERA CAOBA DE 2"X3"
m/DIA | 6 | EQ. | 6 |  | Costo unitario directo por : m
Descripción Recurso |  |  | Unidad | Cuadrilla | Cantidad
Mano de Obra
OPERARIO |  |  | hh | 0.5 | 0.6667
PARTICIPANTE |  |  | hh | 2 | 2.6667
Materiales
CLAVOS PARA MADERA CON CABEZA DE 3" |  |  | kg |  | 0.04
COLA SINTETICA |  |  | gal |  | 0.11
MADERA CAOBA |  |  | p2 |  | 1.7325
20.03 |  | PASAMANOS AISLADOS DE MADERA CEDRO DE 2"X3"
m/DIA | 6 | EQ. | 6 |  | Costo unitario directo por : m
Descripción Recurso |  |  | Unidad | Cuadrilla | Cantidad
Mano de Obra
OPERARIO |  |  | hh | 0.5 | 0.6667
PARTICIPANTE |  |  | hh | 2 | 2.6667
Materiales
CLAVOS PARA MADERA CON CABEZA DE 3" |  |  | kg |  | 0.04
COLA SINTETICA |  |  | gal |  | 0.11
MADERA CEDRO |  |  | p2 |  | 1.7325
20.04 |  | PASAMANOS DE MADERA DE 1.20M
m/DIA | 6 | EQ. | 6 |  | Costo unitario directo por : m
Descripción Recurso |  |  | Unidad | Cuadrilla | Cantidad
Mano de Obra
OPERARIO |  |  | hh | 0.5 | 0.6667
PARTICIPANTE |  |  | hh | 2 | 2.6667
Materiales
MADERA PINO OREGON |  |  | p2 |  | 1.01
20.05 | PUERTA CONTRAPLACADA E=35MM C/TRIPLAY DE 4MM INC. MARCO DE 2" X 3" DE 1.90 X 0.70 M
und/DIA | 1.5 | EQ. | 1.5 |  | Costo unitario directo por : und
Descripción Recurso |  |  | Unidad | Cuadrilla | Cantidad
Mano de Obra
OPERARIO |  |  | hh | 1 | 5.3333
PARTICIPANTE |  |  | hh | 2 | 10.6667
Materiales
PUERTA CONTRAPLACADA DE MADERA TORNILLO DE 1.90 X 0.70 |  |  | und |  | 1
20.06 | PUERTA CONTRAPLACADA E=35MM C/TRIPLAY DE 4MM INC. MARCO DE 2"X2"
m2/DIA | 3 | EQ. | 3 |  | Costo unitario directo por : m2
Descripción Recurso |  |  | Unidad | Cuadrilla | Cantidad
Mano de Obra
OPERARIO |  |  | hh | 1 | 2.6667
OFICIAL |  |  | hh | 1 | 2.6667
PARTICIPANTE |  |  | hh | 1 | 2.6667
Materiales
CLAVOS PARA MADERA CON CABEZA DE 2" |  |  | kg |  | 0.052
COLA SINTETICA |  |  | gal |  | 0.08
MADERA CEDRO CEPILLADO |  |  | p2 |  | 8
TRIPLAY LUPUNA 4´ x 8' x 4 mm |  |  | pln |  | 1.06
LIJA PARA MADERA |  |  | pln |  | 1
20.07 | PUERTA DE MADERA QUINILLA 2.42X1.70-INC.CHAPA Y ACCESORIOS
und/DIA | 1 | EQ. | 1 |  | Costo unitario directo por : und
Descripción Recurso |  |  | Unidad | Cuadrilla | Cantidad
Mano de Obra
OPERARIO |  |  | hh | 1 | 8
OFICIAL |  |  | hh | 1 | 8
PARTICIPANTE |  |  | hh | 1 | 8
Materiales
CLAVOS PARA MADERA CON CABEZA DE 3" |  |  | kg |  | 1.05
MADERA QUINILLA O SIMILAR |  |  | p2 |  | 54
CHAPA PARCHE 2 GOLPES |  |  | und |  | 1
BISAGRA PESADA DE FIERRO 4" |  |  | und |  | 8
TIRAFONES DE 3/8" X 4" |  |  | und |  | 6
20.08 |  | PUERTA DE MADERA RÚSTICA
m2/DIA | 2 | EQ. | 2 |  | Costo unitario directo por : m2
Descripción Recurso |  |  | Unidad | Cuadrilla | Cantidad
Mano de Obra
OPERARIO |  |  | hh | 1 | 4
PARTICIPANTE |  |  | hh | 2 | 8
Materiales
ALAMBRE DE PÚAS |  |  | m |  | 5.94
CLAVOS DE ALAMBRE PARA MADERA C/C DE 3" |  |  | kg |  | 0.015
LISTONES DE 2" X 3" |  |  | p2 |  | 12.22
BISAGRA ALUMINIZADA 3"x3" |  |  | und |  | 3
PICAPORTE |  |  | und |  | 1
LIJA PARA MADERA |  |  | pln |  | 2
20.09 | PUERTA DE MADERA TABLEROS REBAJADOS DE 4.5MM INCLUYE MARCO DE 2"X2"
m2/DIA | 2 | EQ. | 2 |  | Costo unitario directo por : m2
Descripción Recurso |  |  | Unidad | Cuadrilla | Cantidad
Mano de Obra
OPERARIO |  |  | hh | 1 | 4
OFICIAL |  |  | hh | 1 | 4
PARTICIPANTE |  |  | hh | 1 | 4
Materiales
CLAVOS PARA MADERA CON CABEZA DE 2" |  |  | kg |  | 0.075
COLA SINTETICA |  |  | gal |  | 0.12
MADERA CEDRO CEPILLADO |  |  | p2 |  | 17
LIJA PARA MADERA |  |  | pln |  | 1.1
20.10 | VENTANA CON HOJAS BATIENTES (1.5X1.20M) BASTIDOR 3"X2" Y TABLEROS TRIPLAY
m2/DIA | 4 | EQ. | 4 |  | Costo unitario directo por : m2
Descripción Recurso |  |  | Unidad | Cuadrilla | Cantidad
Mano de Obra
OPERARIO |  |  | hh | 1 | 2
OFICIAL |  |  | hh | 1 | 2
PARTICIPANTE |  |  | hh | 2 | 4
Materiales
CLAVOS PARA MADERA CON CABEZA DE 2" |  |  | kg |  | 0.05
COLA SINTETICA |  |  | gal |  | 0.26
MADERA TORNILLO |  |  | p2 |  | 2.16
MADERA CEDRO |  |  | p2 |  | 8.62
TRIPLAY 4 mm |  |  | m2 |  | 1.05
20.11 | VENTANA CON MARCO DE MADERA + MALLA MOSQUETERO DE 0.65 X 0.60
und/DIA | 2 | EQ. | 2 |  | Costo unitario directo por : und
Descripción Recurso |  |  | Unidad | Cuadrilla | Cantidad
Mano de Obra
OPERARIO |  |  | hh | 1 | 4
PARTICIPANTE |  |  | hh | 2 | 8
Materiales
VENTANA DE MADERA CON MALLA MOSQUITERO DE 0.65 X 0.60 |  |  | und |  | 1
20.12 | VENTANA CON MARCO DE MADERA + MALLA MOSQUETERO DE 0.70 X 0.60
und/DIA | 1.5 | EQ. | 1.5 |  | Costo unitario directo por : und
Descripción Recurso |  |  | Unidad | Cuadrilla | Cantidad
Mano de Obra
OPERARIO |  |  | hh | 1 | 5.3333
PARTICIPANTE |  |  | hh | 2 | 10.6667
Materiales
VENTANA DE MADERA CON MALLA MOSQUITERO DE 0.70 X 0.60 |  |  | und |  | 1
20.13 | VENTANA CON MARCO DE MADERA + PASANTES DE FIERRO D=1/2" + MALLA MOSQUITERO
m2/DIA | 8 | EQ. | 8 |  | Costo unitario directo por : m2
Descripción Recurso |  |  | Unidad | Cuadrilla | Cantidad
Mano de Obra
OPERARIO |  |  | hh | 1 | 1
PARTICIPANTE |  |  | hh | 2 | 2
Materiales
ACERO LISO EN VARILLAS DE 1/2" X 6 m |  |  | var |  | 1.4
CLAVOS PARA MADERA CON CABEZA DE 2" |  |  | kg |  | 0.052
MALLA MOSQUITERO DE NYLON |  |  | m2 |  | 1.05
MADERA TORNILLO |  |  | p2 |  | 7.22
BARNIZ MARINO |  |  | gal |  | 0.01
Equipos
CEPILLADORA ELECTRICA |  |  | hm | 0.25 | 0.25
SIERRA CIRCULAR |  |  | hm | 0.25 | 0.25
20.14 |  | VENTANA DE MADERA
m2/DIA | 4 | EQ. | 4 |  | Costo unitario directo por : m2
Descripción Recurso |  |  | Unidad | Cuadrilla | Cantidad
Mano de Obra
OPERARIO |  |  | hh | 1 | 2
OFICIAL |  |  | hh | 1 | 2
PARTICIPANTE |  |  | hh | 2 | 4
Materiales
CLAVOS PARA MADERA CON CABEZA DE 2" |  |  | kg |  | 0.1
COLA SINTETICA |  |  | gal |  | 0.12
MADERA QUINILLA O SIMILAR |  |  | p2 |  | 8.5
BISAGRA PESADA DE FIERRO 4" |  |  | und |  | 2
TIRAFONES DE 3/8" X 4" |  |  | und |  | 2
LIJA PARA MADERA |  |  | pln |  | 0.25
20.15 | PANELES DE TRIPLAY CON BASTIDORES DE MADERA PARA TABIQUERÍA EN EDIFICACIONES
und/DIA | 2 | EQ. | 2 |  | Costo unitario directo por : und
Descripción Recurso |  |  | Unidad | Cuadrilla | Cantidad
Mano de Obra
OPERARIO |  |  | hh | 1 | 4
PARTICIPANTE |  |  | hh | 1 | 4
Materiales
CLAVOS PARA MADERA CON CABEZA DE 3" |  |  | kg |  | 0.1
COLA SINTETICA |  |  | gal |  | 0.03
MADERA TORNILLO |  |  | p2 |  | 12
TRIPLAY 4' x 8' x 6 mm |  |  | pln |  | 2
LIJA PARA MADERA |  |  | pln |  | 2
21.01 |  | BARANDA DE F°G° DE 1 1/2"X1"X1 M
m/DIA | 25 | EQ. | 25 |  | Costo unitario directo por : m
Descripción Recurso |  |  | Unidad | Cuadrilla | Cantidad
Mano de Obra
OPERARIO |  |  | hh | 1 | 0.32
PARTICIPANTE |  |  | hh | 2 | 0.64
Materiales
LIJA PARA FIERRO |  |  | plg |  | 0.504
TUBERIA DE FIERRO GALVANIZADO DE 1 1/2" |  |  | m |  | 1.1
TUBERIA DE FIERRO GALVANIZADO DE 1" |  |  | m |  | 2.1
SOLDADURA CELLOCORD |  |  | kg |  | 0.25
Equipos
MOTOSOLDADORA DE 250 AMPERIOS |  |  | hm | 0.5 | 0.16
21.02 |  | BARANDA DE F°G° DE 1"
m/DIA | 8 | EQ. | 8 |  | Costo unitario directo por : m
Descripción Recurso |  |  | Unidad | Cuadrilla | Cantidad
Mano de Obra
OPERARIO |  |  | hh | 1 | 1
PARTICIPANTE |  |  | hh | 2 | 2
Materiales
TUBERIA DE FIERRO GALVANIZADO DE 1" |  |  | m |  | 3.25
SOLDADURA CELLOCORD P 3/16" |  |  | kg |  | 0.12
Equipos
MOTOSOLDADORA DE 250 AMPERIOS |  |  | hm | 0.1 | 0.1
CIZALLA ELECTRICA DE FIERRO |  |  | hm | 0.5 | 0.5
21.03 |  | BARANDA DE F°G° DE 2"
m/DIA | 6 | EQ. | 6 |  | Costo unitario directo por : m
Descripción Recurso |  |  | Unidad | Cuadrilla | Cantidad
Mano de Obra
OPERARIO |  |  | hh | 1 | 1.3333
PARTICIPANTE |  |  | hh | 2 | 2.6667
Materiales
TUBERIA DE FIERRO GALVANIZADO DE 2" |  |  | m |  | 3.25
SOLDADURA CELLOCORD P 3/16" |  |  | kg |  | 0.15
Equipos
MOTOSOLDADORA DE 250 AMPERIOS |  |  | hm | 0.1 | 0.1333
CIZALLA ELECTRICA DE FIERRO |  |  | hm | 0.5 | 0.6667
21.04 |  | BARANDA DE F°G° DE 3"
m/DIA | 5 | EQ. | 5 |  | Costo unitario directo por : m
Descripción Recurso |  |  | Unidad | Cuadrilla | Cantidad
Mano de Obra
OPERARIO |  |  | hh | 1 | 1.6
PARTICIPANTE |  |  | hh | 2 | 3.2
Materiales
TUBERIA DE FIERRO GALVANIZADO DE 3" |  |  | m |  | 3.25
SOLDADURA CELLOCORD P 3/16" |  |  | kg |  | 0.2
Equipos
MOTOSOLDADORA DE 250 AMPERIOS |  |  | hm | 0.1 | 0.16
CIZALLA ELECTRICA DE FIERRO |  |  | hm | 0.5 | 0.8
21.05 | BARANDA DE TUBO ACERO NEGRO Ø 1½" SUMINISTRO Y COLOCACIÓN
m/DIA | 3 | EQ. | 3 |  | Costo unitario directo por : m
Descripción Recurso |  |  | Unidad | Cuadrilla | Cantidad
Mano de Obra
OPERARIO |  |  | hh | 1 | 2.6667
PARTICIPANTE |  |  | hh | 2 | 5.3333
Materiales
SOLDADURA CELLOCORD P 3/16" |  |  | kg |  | 0.36
TUBO DE FIERRO NEGRO DE 1 1/2" X 6.4 m |  |  | pza |  | 0.76
Equipos
SOLDADORA ELECTRICA DE 225 AMPERIOS |  |  | hm | 0.5 | 1.3333
CIZALLA ELECTRICA DE FIERRO |  |  | hm | 0.25 | 0.6667
21.06 | BARANDA DE TUBO ACERO NEGRO Ø 2"X2MM L=6.0 M SUMINISTRO Y COLOCACIÓN
m/DIA | 4.5 | EQ. | 4.5 |  | Costo unitario directo por : m
Descripción Recurso |  |  | Unidad | Cuadrilla | Cantidad
Mano de Obra
OPERARIO |  |  | hh | 1 | 1.7778
PARTICIPANTE |  |  | hh | 2 | 3.5556
Materiales
SOLDADURA CELLOCORD P 3/16" |  |  | kg |  | 0.2
TUBO DE FIERRO NEGRO DE 2" X 6.4 m |  |  | pza |  | 0.35
Equipos
SOLDADORA ELECTRICA DE 225 AMPERIOS |  |  | hm | 0.5 | 0.8889
CIZALLA ELECTRICA DE FIERRO |  |  | hm | 0.5 | 0.8889
21.07 | CERCO CON MALLA OLÍMPICA C/TUBO FºNº Ø 2" C/MALLA AºGº 2"x2" H=2.60M
m/DIA | 10 | EQ. | 10 |  | Costo unitario directo por : m
Descripción Recurso |  |  | Unidad | Cuadrilla | Cantidad
Mano de Obra
OPERARIO |  |  | hh | 1 | 0.8
OFICIAL |  |  | hh | 1 | 0.8
PARTICIPANTE |  |  | hh | 4 | 3.2
Materiales
ANGULO DE ACERO LIVIANO 1 1/2" X 1 1/2" X 1/8" X 6m |  |  | pza |  | 0.58
ACERO CORRUGADO fy = 4200 kg/cm2 GRADO 60 DE 3/8" X 9 m |  |  | var |  | 0.3
TEE DE ACERO LIVIANO 1 1/2" X 1 1/2" X 1/8" X 6m |  |  | pza |  | 0.14
MALLA CUADRADA CRIPADA GALVANIZADA # 10 |  |  | m2 |  | 2.5
SOLDADURA ELECTRICA CELLOCORD |  |  | kg |  | 0.7
TUBO DE FIERRO NEGRO DE 2" X 6.4 m |  |  | pza |  | 0.225
Equipos
SOLDADORA ELECTRICA DE 225 AMPERIOS |  |  | hm | 1 | 0.8
ESMERIL |  |  | hm | 1 | 0.8
21.08 |  | CERCO DE ALAMBRE DE PÚAS PARA CERCO METÁLICO
m/DIA | 200 | EQ. | 200 |  | Costo unitario directo por : m
Descripción Recurso |  |  | Unidad | Cuadrilla | Cantidad
Mano de Obra
OPERARIO |  |  | hh | 1 | 0.04
PARTICIPANTE |  |  | hh | 2 | 0.08
Materiales
ALAMBRE DE PÚAS |  |  | m |  | 3.02
ELECTRODO TIPO 6012 |  |  | und |  | 0.001
Equipos
SOLDADORA ELECTRICA DE 225 AMPERIOS |  |  | hm | 0.5 | 0.02
ANDAMIO METÁLICO |  |  | hm | 1 | 0.04
21.09 |  | CERCO DE MALLA GALVANIZADA 12"X2", CON MARCO DE 2"
m2/DIA | 6 | EQ. | 6 |  | Costo unitario directo por : m2
Descripción Recurso |  |  | Unidad | Cuadrilla | Cantidad
Mano de Obra
OPERARIO |  |  | hh | 1 | 1.3333
PARTICIPANTE |  |  | hh | 2 | 2.6667
Materiales
MALLA CUADRADA CRIPADA GALVANIZADA # 10 |  |  | m2 |  | 1.05
TUBERIA DE FIERRO GALVANIZADO DE 2" |  |  | m |  | 4.05
SOLDADURA ELECTRICA CELLOCORD |  |  | kg |  | 0.25
Equipos
SOLDADORA ELECTRICA DE 225 AMPERIOS |  |  | hm | 0.25 | 0.3333
CIZALLA ELECTRICA DE FIERRO |  |  | hm | 0.5 | 0.6667
21.10 |  | CERCO METÁLICO DE H= 3.00 M
m/DIA | 7.5 | EQ. | 7.5 |  | Costo unitario directo por : m
Descripción Recurso |  |  | Unidad | Cuadrilla | Cantidad
Mano de Obra
OPERARIO |  |  | hh | 1 | 1.0667
OFICIAL |  |  | hh | 1 | 1.0667
PARTICIPANTE |  |  | hh | 4 | 4.2667
Materiales
ANGULO ACERO 1"x1"x3/16" x6m. |  |  | pza |  | 2
TEE DE ACERO DE 1 1/4"X1 1/4"X3/16" |  |  | und |  | 1
MALLA CUADRADA CRIPADA GALVANIZADA # 10 |  |  | m2 |  | 3.1
SOLDADURA CELLOCORD |  |  | kg |  | 1.667
TUBO DE FIERRO GALVANIZADO 2" |  |  | m |  | 6.06
TUBO DE FIERRO GALVANIZADO 3" |  |  | m |  | 6.06
Equipos
SOLDADORA ELECTRICA DE 225 AMPERIOS |  |  | hm | 1 | 1.0667
21.11 |  | CERCO PERIMÉTRICO DE MALLA METÁLICA DE H= 2.00M
m/DIA | 12 | EQ. | 12 |  | Costo unitario directo por : m
Descripción Recurso |  |  | Unidad | Cuadrilla | Cantidad
Mano de Obra
OPERARIO |  |  | hh | 1 | 0.6667
OFICIAL |  |  | hh | 1 | 0.6667
PARTICIPANTE |  |  | hh | 4 | 2.6667
Materiales
ANGULO DE ACERO LIVIANO 1 1/2" X 1/2" X 1/8" X 6m |  |  | m |  | 6.5
ACERO CORRUGADO fy = 4200 kg/cm2 GRADO 60 |  |  | kg |  | 0.5
MALLA CUADRADA CRIPADA GALVANIZADA # 10 |  |  | m2 |  | 2.1
SOLDADURA ELECTRICA CELLOCORD |  |  | kg |  | 1
TUBO DE FIERRO NEGRO DE Ø 2" X 6.4 m. |  |  | m |  | 2.2
TUBO DE FIERRO NEGRO DE 1 1/2" X 6.4 m |  |  | m |  | 4.5
Equipos
SOLDADORA ELECTRICA DE 225 AMPERIOS |  |  | hm | 1 | 0.6667
21.12 |  | CERCO PERIMÉTRICO DE MALLA METÁLICA, SEGÚN DISEÑO
m/DIA | 10 | EQ. | 10 |  | Costo unitario directo por : m
Descripción Recurso |  |  | Unidad | Cuadrilla | Cantidad
Mano de Obra
OPERARIO |  |  | hh | 1 | 0.8
OFICIAL |  |  | hh | 1 | 0.8
PARTICIPANTE |  |  | hh | 4 | 3.2
Materiales
MALLA CUADRADA CRIPADA GALVANIZADA # 10 |  |  | m2 |  | 2.55
LIJA PARA FIERRO |  |  | plg |  | 0.04
TUBO DE ACERO NEGRO 3" X 6 m |  |  | und |  | 0.245
SOLDADURA |  |  | kg |  | 0.2
PERFIL DE ACERO "L" DE 2" X 2" X 3/16" X 6M |  |  | pza |  | 0.605
Equipos
SOLDADORA ELECTRICA DE 225 AMPERIOS |  |  | hm | 0.5 | 0.4
21.13 |  | ESCALERA DE GATO METÁLICA CON CANASTILLA DE F°G°
m/DIA | 3 | EQ. | 3 |  | Costo unitario directo por : m
Descripción Recurso |  |  | Unidad | Cuadrilla | Cantidad
Mano de Obra
OPERARIO |  |  | hh | 1 | 2.6667
PARTICIPANTE |  |  | hh | 2 | 5.3333
Materiales
PINTURA ANTICORROSIVA CROMATO DE ZINC |  |  | gal |  | 0.03
SOLDADURA CELLOCORD P 3/16" |  |  | kg |  | 0.21
TUBO DE FIERRO GALVANIZADO 1" |  |  | m |  | 1.5
TUBO DE FIERRO GALVANIZADO 1 1/2" |  |  | m |  | 6.86
PERNO CABEZA CUADRADA DE 1/2" x 5" |  |  | pza |  | 12
Equipos
SOLDADORA ELECTRICA DE 225 AMPERIOS |  |  | hm | 0.5 | 1.3333
21.14 |  | ESCALERA DE GATO METÁLICA PRINCIPAL DE F°G°
und/DIA | 4 | EQ. | 4 |  | Costo unitario directo por : und
Descripción Recurso |  |  | Unidad | Cuadrilla | Cantidad
Mano de Obra
OPERARIO |  |  | hh | 1 | 2
PARTICIPANTE |  |  | hh | 2 | 4
Materiales
PINTURA ANTICORROSIVA CROMATO DE ZINC |  |  | gal |  | 0.02
SOLDADURA CELLOCORD P 3/16" |  |  | kg |  | 0.11
TUBO DE FIERRO GALVANIZADO 1" |  |  | m |  | 1.6
TUBO DE FIERRO GALVANIZADO 1 1/2" |  |  | m |  | 2
Equipos
SOLDADORA ELECTRICA DE 225 AMPERIOS |  |  | hm | 0.5 | 1
21.15 |  | ESCALERA DE GATO TUBO FºGº 1½" Y 3/4"
m/DIA | 5 | EQ. | 5 |  | Costo unitario directo por : m
Descripción Recurso |  |  | Unidad | Cuadrilla | Cantidad
Mano de Obra
OPERARIO |  |  | hh | 1 | 1.6
PARTICIPANTE |  |  | hh | 2 | 3.2
Materiales
LIJA PARA FIERRO |  |  | plg |  | 1
TUBERIA DE FIERRO GALVANIZADO DE 3/4" |  |  | m |  | 1.2
TUBERIA DE FIERRO GALVANIZADO DE 1 1/2" |  |  | m |  | 2.1
SOLDADURA CELLOCORD |  |  | kg |  | 0.85
ELECTRODO TIPO 6012 |  |  | und |  | 0.35
Equipos
MOTOSOLDADORA DE 250 AMPERIOS |  |  | hm | 0.25 | 0.4
CIZALLA ELECTRICA DE FIERRO |  |  | hm | 1 | 1.6
21.16 |  | PUERTA DE FIERRO
m2/DIA | 4 | EQ. | 4 |  | Costo unitario directo por : m2
Descripción Recurso |  |  | Unidad | Cuadrilla | Cantidad
Mano de Obra
OPERARIO |  |  | hh | 2 | 4
PARTICIPANTE |  |  | hh | 3 | 6
Materiales
ANGULO DE ACERO LIVIANO DE 2" X 2" X 1/4" |  |  | pza |  | 0.6
PLANCHA NEGRA LAF 0.90x1200x2400 mm |  |  | und |  | 0.08
LIJA PARA FIERRO |  |  | plg |  | 0.5
BARRA CUADR. F.N. LISO 5/8 |  |  | m |  | 6
SOLDADURA |  |  | kg |  | 0.1
Equipos
SOLDADORA ELECTRICA DE 225 AMPERIOS |  |  | hm | 1 | 2
21.17 |  | PUERTA DE FIERRO C/VIDRIO INC. CERRAJERÍA Y COLOCACIÓN
m2/DIA | 1.5 | EQ. | 1.5 |  | Costo unitario directo por : m2
Descripción Recurso |  |  | Unidad | Cuadrilla | Cantidad
Mano de Obra
OPERARIO |  |  | hh | 1 | 5.3333
PARTICIPANTE |  |  | hh | 2 | 10.6667
Materiales
ANGULO DE ACERO LIVIANO DE 3/4" X 3/4" X 1/8" |  |  | pza |  | 1
ANGULO DE ACERO LIVIANO DE 1" X 1" X 1/8" |  |  | pza |  | 1
TEE DE ACERO LIVIANO DE 1 3/4" X 1 3/4" X 1/8" |  |  | pza |  | 2
VIDRIO SEMIDOBLE |  |  | p2 |  | 14.15
SOLDADURA |  |  | kg |  | 1
MANIJA DE BRONCE PARA VENTANA FIERRO |  |  | und |  | 2.77
Equipos
SOLDADORA ELECTRICA DE 225 AMPERIOS |  |  | hm | 1 | 5.3333
21.18 | PUERTA DE FIERRO CON MALLA METÁLICA Y FIERRO CUADRADO DE 2"X2" Nº 10
m2/DIA | 1.5 | EQ. | 1.5 |  | Costo unitario directo por : m2
Descripción Recurso |  |  | Unidad | Cuadrilla | Cantidad
Mano de Obra
OPERARIO |  |  | hh | 1 | 5.3333
PARTICIPANTE |  |  | hh | 2 | 10.6667
Materiales
MALLA ELECTROSOLDADA |  |  | m2 |  | 1.05
SOLDADURA CELLOCORD P 3/16" |  |  | kg |  | 0.039
TUBO F.N. ELECTROSOLDADO REDONDO 2"x2.0M. |  |  | pza |  | 0.3136
Equipos
SOLDADORA ELECTRICA DE 225 AMPERIOS |  |  | hm | 1 | 5.3333
21.19 |  | PUERTA DE MALLA METÁLICA DE (1.00 M X2.00 M)
m2/DIA | 2 | EQ. | 2 |  | Costo unitario directo por : m2
Descripción Recurso |  |  | Unidad | Cuadrilla | Cantidad
Mano de Obra
OPERARIO |  |  | hh | 1 | 4
PARTICIPANTE |  |  | hh | 2 | 8
Materiales
ANGULO ACERO 3/4"x3/4"x1/8"x 6m. |  |  | pza |  | 0.667
ANGULO ACERO 1"x1"x1/8" x6m. |  |  | pza |  | 1.067
TEE ACERO 3/4"x3/4"x1/8" x6m. |  |  | pza |  | 0.116
TEE ACERO 1"x1"x1/8" x6m. |  |  | pza |  | 0.683
CERRADURA PARA PUERTA METALICA |  |  | und |  | 0.5
SOLDADURA ELECTRICA CELLOCORD |  |  | kg |  | 0.1
Equipos
SOLDADORA ELECTRICA DE 225 AMPERIOS |  |  | hm | 0.25 | 1
CIZALLA ELECTRICA DE FIERRO |  |  | hm | 0.5 | 2
21.20 |  | PUERTA METÁLICA 3.0x3.0 M DOS HOJAS INC. ACCESORIOS
und/DIA | 1 | EQ. | 1 |  | Costo unitario directo por : und
Descripción Recurso |  |  | Unidad | Cuadrilla | Cantidad
Mano de Obra
OPERARIO |  |  | hh | 2 | 16
PARTICIPANTE |  |  | hh | 2 | 16
Materiales
ANGULO ACERO 1"x1"x3/16" x6m. |  |  | pza |  | 3
TEE DE ACERO DE 1 1/4"X1 1/4"X3/16" |  |  | und |  | 0.5
BISAGRA EMBOCINADA 4" |  |  | und |  | 6
CERROJO |  |  | und |  | 2
SOLDADURA |  |  | kg |  | 1
TUBO DE FIERRO GALVANIZADO 2" |  |  | m |  | 18.5
Equipos
SOLDADORA ELECTRICA DE 225 AMPERIOS |  |  | hm | 0.5 | 4
21.21 | PUERTA METÁLICA CON PLANCHA DE FIERRO NEGRO INC. INSTALACIÓN
m2/DIA | 1.5 | EQ. | 1.5 |  | Costo unitario directo por : m2
Descripción Recurso |  |  | Unidad | Cuadrilla | Cantidad
Mano de Obra
OPERARIO |  |  | hh | 1 | 5.3333
PARTICIPANTE |  |  | hh | 2 | 10.6667
Materiales
ANGULO DE ACERO LIVIANO DE 1 1/2" X 1/2" X 3/32" X 6m |  |  | pza |  | 0.93
PLANCHA ACERO 1.6mm X 1.22m X 2.40 m |  |  | pln |  | 0.017
TEE DE ACERO LIVIANO DE 1 1/2" X 1 1/2" X 3/32" X 6m |  |  | pza |  | 0.25
SOLDADURA |  |  | kg |  | 0.6
PLATINA DE ACERO LIVIANO DE 1/8" X 1 1/2" X 6 m |  |  | pza |  | 0.3805
HOJA DE SIERRA |  |  | und |  | 0.01
Equipos
SOLDADORA ELECTRICA DE 225 AMPERIOS |  |  | hm | 1 | 5.3333
21.22 | PUERTA METÁLICA CON TUBO CUADRADO DE 2" X 2" INC. INSTALACIÓN
m2/DIA | 1.5 | EQ. | 1.5 |  | Costo unitario directo por : m2
Descripción Recurso |  |  | Unidad | Cuadrilla | Cantidad
Mano de Obra
OPERARIO |  |  | hh | 1 | 5.3333
PARTICIPANTE |  |  | hh | 2 | 10.6667
Materiales
ANGULO DE ACERO LIVIANO DE 2" X 2" X 3/16" |  |  | pza |  | 0.175
SOLDADURA |  |  | kg |  | 0.6
TUBO CUADRADO DE ACERO LIVIANO 2" X 2" e=1.5mm |  |  | pza |  | 8.7
HOJA DE SIERRA |  |  | und |  | 0.25
Equipos
SOLDADORA ELECTRICA DE 225 AMPERIOS |  |  | hm | 1 | 5.3333
21.23 |  | PUERTA METÁLICA Y MALLA N° 10
m2/DIA | 3 | EQ. | 3 |  | Costo unitario directo por : m2
Descripción Recurso |  |  | Unidad | Cuadrilla | Cantidad
Mano de Obra
OPERARIO |  |  | hh | 1 | 2.6667
PARTICIPANTE |  |  | hh | 2 | 5.3333
Materiales
ANGULO DE ACERO LIVIANO DE 1 1/2" X 1/2" X 3/32" X 6m |  |  | pza |  | 0.2
PLANCHA DE ACERO NEGRO DE 1.60mmX 1.22m x2.40 m |  |  | pln |  | 0.2
MALLA CUADRADA CRIPADA GALVANIZADA # 10 |  |  | m2 |  | 0.6
SOLDADURA |  |  | kg |  | 1
TUBO DE FIERRO NEGRO DE 2" X 6.4 m |  |  | pza |  | 1.67
PLATINA DE ACERO LIVIANO DE 1/8" X 1 1/2" X 6 m |  |  | pza |  | 0.1
Equipos
SOLDADORA ELECTRICA DE 225 AMPERIOS |  |  | hm | 1 | 2.6667
21.24 |  | VENTANA METÁLICA DE 1.50M X 1.0 M
m2/DIA | 2 | EQ. | 2 |  | Costo unitario directo por : m2
Descripción Recurso |  |  | Unidad | Cuadrilla | Cantidad
Mano de Obra
OPERARIO |  |  | hh | 1 | 4
PARTICIPANTE |  |  | hh | 2 | 8
Materiales
ANGULO DE ACERO LIVIANO DE 3/4" X 3/4" X 1/8" |  |  | pza |  | 2
ANGULO DE ACERO LIVIANO DE 1" X 1" X 1/8" |  |  | pza |  | 1
TEE DE ACERO LIVIANO DE 1 3/4" X 1 3/4" X 1/8" |  |  | pza |  | 1
SOLDADURA |  |  | kg |  | 1
MANIJA DE BRONCE PARA VENTANA FIERRO |  |  | und |  | 1.333
Equipos
SOLDADORA ELECTRICA DE 225 AMPERIOS |  |  | hm | 0.5 | 2
21.25 | VENTANA METÁLICA INCLUYE REJILLA DE SEGURIDAD Y COLOCACIÓN
m2/DIA | 2 | EQ. | 2 |  | Costo unitario directo por : m2
Descripción Recurso |  |  | Unidad | Cuadrilla | Cantidad
Mano de Obra
OPERARIO |  |  | hh | 1 | 4
PARTICIPANTE |  |  | hh | 2 | 8
Materiales
ANGULO DE ACERO LIVIANO DE 3/4" X 3/4" X 1/8" |  |  | pza |  | 3.5
PLATINA DE FIERRO 1/ 2" X 1/8" |  |  | m |  | 4.7
PLATINA DE FIERRO 1/ 2" X 1/4" |  |  | m |  | 1.75
TEE DE ACERO LIVIANO DE 1 3/4" X 1 3/4" X 1/8" |  |  | pza |  | 6.45
SOLDADURA |  |  | kg |  | 0.5
MANIJA DE BRONCE PARA VENTANA FIERRO |  |  | und |  | 1.4
Equipos
SOLDADORA ELECTRICA DE 225 AMPERIOS |  |  | hm | 1 | 4
21.26 |  | VIGUETA METÁLICA RECTANGULAR DE 4"X2" SEGÚN DISEÑO
m/DIA | 14 | EQ. | 14 |  | Costo unitario directo por : m
Descripción Recurso |  |  | Unidad | Cuadrilla | Cantidad
Mano de Obra
OPERARIO |  |  | hh | 1 | 0.5714
OFICIAL |  |  | hh | 2 | 1.1429
PARTICIPANTE |  |  | hh | 3 | 1.7143
Materiales
ANGULO DE ACERO LIVIANO DE 2" X 2" X 1/8" |  |  | pza |  | 0.08
SOLDADURA CELLOCORD |  |  | kg |  | 0.125
TUBO RECTANGULAR DE 4"X2"X3mm |  |  | pza |  | 0.18
Equipos
SOLDADORA ELECTRICA DE 225 AMPERIOS |  |  | hm | 0.5 | 0.2857
21.27 |  | TIJERAL DE FIERRO SEGÚN DISEÑO (INCLUYE COLOCACIÓN)
und/DIA | 1 | EQ. | 1 |  | Costo unitario directo por : und
Descripción Recurso |  |  | Unidad | Cuadrilla | Cantidad
Mano de Obra
OPERARIO |  |  | hh | 1 | 8
OFICIAL |  |  | hh | 1 | 8
PARTICIPANTE |  |  | hh | 2 | 16
Materiales
TIJERAL DE FIERRO TC-01 SEGUN DISEÑO |  |  | und |  | 1
21.28 |  | ALAMBRE PROTECTOR CON PÚAS INSTALACIÓN (TRES FILAS)
m/DIA | 100 | EQ. | 100 |  | Costo unitario directo por : m
Descripción Recurso |  |  | Unidad | Cuadrilla | Cantidad
Mano de Obra
OPERARIO |  |  | hh | 0.2 | 0.016
PARTICIPANTE |  |  | hh | 2 | 0.16
Materiales
ALAMBRE DE PÚAS |  |  | m |  | 3.15
21.29 | POSTE DE FIERRO NEGRO D=4"X2.0MM H=3.0M SEGÚN DISEÑO INC. COLOCADO Y TRANSPORTE
und/DIA | 4.5 | EQ. | 4.5 |  | Costo unitario directo por : und
Descripción Recurso |  |  | Unidad | Cuadrilla | Cantidad
Mano de Obra
OPERARIO |  |  | hh | 1 | 1.7778
PARTICIPANTE |  |  | hh | 2 | 3.5556
Materiales
PINTURA ESMALTE |  |  | gal |  | 0.04
PINTURA ANTICORROSIVA CROMATO DE ZINC |  |  | gal |  | 0.04
THINER ACRILICO |  |  | gal |  | 0.16
TUBO REDONDO DE DE FIERRO NEGRO D=4" X2"MM L=6.00 m. |  |  | und |  | 0.55
22.01 |  | BISAGRA ALUMINIZADA CAPUCHINA DE 3 1/2"
und/DIA | 12 | EQ. | 12 |  | Costo unitario directo por : und
Descripción Recurso |  |  | Unidad | Cuadrilla | Cantidad
Mano de Obra
OPERARIO |  |  | hh | 0.5 | 0.3333
PARTICIPANTE |  |  | hh | 1 | 0.6667
Materiales
BISAGRA ALUMINIZADA 3 1/2"x3 1/2" |  |  | und |  | 1
22.02 |  | BISAGRA ALUMINIZADA DE 3"X3"
und/DIA | 12 | EQ. | 12 |  | Costo unitario directo por : und
Descripción Recurso |  |  | Unidad | Cuadrilla | Cantidad
Mano de Obra
OPERARIO |  |  | hh | 0.5 | 0.3333
PARTICIPANTE |  |  | hh | 1 | 0.6667
Materiales
BISAGRA ALUMINIZADA 3"x3" |  |  | und |  | 1
22.03 |  | BISAGRA ALUMINIZADA DE 4"X4"
und/DIA | 12 | EQ. | 12 |  | Costo unitario directo por : und
Descripción Recurso |  |  | Unidad | Cuadrilla | Cantidad
Mano de Obra
OPERARIO |  |  | hh | 0.5 | 0.3333
PARTICIPANTE |  |  | hh | 1 | 0.6667
Materiales
BISAGRA ALUMINIZADA 4"x4" |  |  | und |  | 1
22.04 |  | BISAGRA CAPUCHINA DE 3 1/2" X 3 1/2"
und/DIA | 12 | EQ. | 12 |  | Costo unitario directo por : und
Descripción Recurso |  |  | Unidad | Cuadrilla | Cantidad
Mano de Obra
OPERARIO |  |  | hh | 0.5 | 0.3333
PARTICIPANTE |  |  | hh | 1 | 0.6667
Materiales
BISAGRA CAPUCHINA PLOMA 3 1/2" X 3 1/2" |  |  | und |  | 1
22.05 |  | BISAGRA CAPUCHINA PLOMA 3"X3"
und/DIA | 12 | EQ. | 12 |  | Costo unitario directo por : und
Descripción Recurso |  |  | Unidad | Cuadrilla | Cantidad
Mano de Obra
OPERARIO |  |  | hh | 0.5 | 0.3333
PARTICIPANTE |  |  | hh | 1 | 0.6667
Materiales
BISAGRA CAPUCHINA PLOMA 3" x 3" |  |  | und |  | 1
22.06 |  | BISAGRA DE FIERRO PARA PUERTA METÁLICA EXTERIOR
und/DIA | 8 | EQ. | 8 |  | Costo unitario directo por : und
Descripción Recurso |  |  | Unidad | Cuadrilla | Cantidad
Mano de Obra
OPERARIO |  |  | hh | 0.5 | 0.5
PARTICIPANTE |  |  | hh | 1 | 1
Materiales
SOLDADURA CELLOCORD P 3/16" |  |  | kg |  | 0.25
TUBO FIERRO GALVANIZADO DE 3/4" |  |  | var |  | 0.125
TUBO FIERRO GALVANIZADO DE 5/8" |  |  | var |  | 0.125
HOJA DE SIERRA |  |  | und |  | 0.01
FIERRO LISO 1/2" |  |  | m |  | 0.625
Equipos
MOTOSOLDADORA DE 250 AMPERIOS |  |  | hm | 0.5 | 0.5
22.07 |  | CADENA CON ARGOLLA PARA SEGURIDAD (ARCO FULBITO)
und/DIA | 20 | EQ. | 20 |  | Costo unitario directo por : und
Descripción Recurso |  |  | Unidad | Cuadrilla | Cantidad
Mano de Obra
OPERARIO |  |  | hh | 0.5 | 0.2
PARTICIPANTE |  |  | hh | 1 | 0.4
Materiales
CADENA DE 1/2" |  |  | und |  | 0.5
ARGOLLAS DE 1/2" |  |  | und |  | 1
CANDADO 45 mm |  |  | und |  | 2
22.08 |  | CERRADURA FORTE DOS GOLPES EN PUERTA
und/DIA | 4 | EQ. | 4 |  | Costo unitario directo por : und
Descripción Recurso |  |  | Unidad | Cuadrilla | Cantidad
Mano de Obra
OPERARIO |  |  | hh | 1 | 2
PARTICIPANTE |  |  | hh | 1 | 2
Materiales
CHAPAS DE DOS GOLPES CON PERILLA Y CADENA DE SEGURIDAD |  |  | und |  | 1
22.09 |  | CERRADURA FORTE TRES GOLPES EN PUERTA
und/DIA | 4 | EQ. | 4 |  | Costo unitario directo por : und
Descripción Recurso |  |  | Unidad | Cuadrilla | Cantidad
Mano de Obra
OPERARIO |  |  | hh | 1 | 2
PARTICIPANTE |  |  | hh | 1 | 2
Materiales
CERRADURA DE TRES GOLPES |  |  | und |  | 1
22.10 |  | CERRADURA PARA INTERIORES DE PERILLA
und/DIA | 4 | EQ. | 4 |  | Costo unitario directo por : und
Descripción Recurso |  |  | Unidad | Cuadrilla | Cantidad
Mano de Obra
OPERARIO |  |  | hh | 1 | 2
PARTICIPANTE |  |  | hh | 1 | 2
Materiales
CERRADURA ALUMINIO 2 PERILLAS C/BOTON |  |  | und |  | 1
22.11 |  | CERROJO DE 3" FºGº
und/DIA | 4 | EQ. | 4 |  | Costo unitario directo por : und
Descripción Recurso |  |  | Unidad | Cuadrilla | Cantidad
Mano de Obra
OPERARIO |  |  | hh | 1 | 2
PARTICIPANTE |  |  | hh | 1 | 2
Materiales
CERROJO DE 3" |  |  | und |  | 1
22.12 |  | PICAPORTE DE 4" DE ACERO
und/DIA | 8 | EQ. | 8 |  | Costo unitario directo por : und
Descripción Recurso |  |  | Unidad | Cuadrilla | Cantidad
Mano de Obra
OPERARIO |  |  | hh | 0.5 | 0.5
PARTICIPANTE |  |  | hh | 1 | 1
Materiales
PICAPORTE |  |  | und |  | 1
22.13 |  | PICAPORTE DE FIERRO DE 1/2"
und/DIA | 8 | EQ. | 8 |  | Costo unitario directo por : und
Descripción Recurso |  |  | Unidad | Cuadrilla | Cantidad
Mano de Obra
OPERARIO |  |  | hh | 0.5 | 0.5
PARTICIPANTE |  |  | hh | 1 | 1
Materiales
SOLDADURA CELLOCORD P 3/16" |  |  | kg |  | 0.125
TUBO FIERRO GALVANIZADO DE 3/4" |  |  | var |  | 0.04
HOJA DE SIERRA |  |  | und |  | 0.01
FIERRO LISO 1/2" |  |  | m |  | 0.15
Equipos
MOTOSOLDADORA DE 250 AMPERIOS |  |  | hm | 0.375 | 0.375
23.01 |  | VIDRIO SIMPLE SUMINISTRO Y COLOCACIÓN
p2/DIA | 70 | EQ. | 70 |  | Costo unitario directo por : p2
Descripción Recurso |  |  | Unidad | Cuadrilla | Cantidad
Mano de Obra
OPERARIO |  |  | hh | 1 | 0.1143
PARTICIPANTE |  |  | hh | 2 | 0.2286
Materiales
SILICONA |  |  | und |  | 0.02
VIDRIO TRANSPARENTE INCOLORO SIMPLE |  |  | p2 |  | 1
23.02 |  | VIDRIO DOBLE SUMINISTRO Y COLOCACIÓN
p2/DIA | 50 | EQ. | 50 |  | Costo unitario directo por : p2
Descripción Recurso |  |  | Unidad | Cuadrilla | Cantidad
Mano de Obra
OPERARIO |  |  | hh | 1 | 0.16
PARTICIPANTE |  |  | hh | 2 | 0.32
Materiales
SILICONA |  |  | und |  | 0.02
VIDRIO TRANSPARENTE INCOLORO DOBLE |  |  | p2 |  | 1
23.03 |  | VIDRIO TRIPLE SUMINISTRO Y COLOCACIÓN
p2/DIA | 40 | EQ. | 40 |  | Costo unitario directo por : p2
Descripción Recurso |  |  | Unidad | Cuadrilla | Cantidad
Mano de Obra
OPERARIO |  |  | hh | 1 | 0.2
PARTICIPANTE |  |  | hh | 2 | 0.4
Materiales
SILICONA |  |  | und |  | 0.02
VIDRIO TRANSPARENTE INCOLORO TRIPLE |  |  | p2 |  | 1
23.04 |  | VIDRIO CATEDRAL SUMINISTRO Y COLOCACIÓN
p2/DIA | 50 | EQ. | 50 |  | Costo unitario directo por : p2
Descripción Recurso |  |  | Unidad | Cuadrilla | Cantidad
Mano de Obra
OPERARIO |  |  | hh | 1 | 0.16
PARTICIPANTE |  |  | hh | 2 | 0.32
Materiales
SILICONA |  |  | und |  | 0.02
VIDRIOS CATEDRAL DE 4 mm |  |  | p2 |  | 1.05
24.01 |  | DIBUJO Y PINTADO DE MURAL CON MOTIVOS TURÍSTICOS
m2/DIA | 3 | EQ. | 3 |  | Costo unitario directo por : m2
Descripción Recurso |  |  | Unidad | Cuadrilla | Cantidad
Mano de Obra
OPERARIO |  |  | hh | 1 | 2.6667
PARTICIPANTE |  |  | hh | 2 | 5.3333
Materiales
SELLADOR BLANCO PARA MUROS |  |  | gal |  | 0.05
PINTURA ESMALTE |  |  | gal |  | 0.05
THINNER STANDARD |  |  | gal |  | 0.013
24.02 |  | PINTADO DE MURAL Y DIBUJOS CON MOTIVOS TURÍSTICOS
m2/DIA | 3 | EQ. | 3 |  | Costo unitario directo por : m2
Descripción Recurso |  |  | Unidad | Cuadrilla | Cantidad
Mano de Obra
OPERARIO |  |  | hh | 1 | 2.6667
PARTICIPANTE |  |  | hh | 2 | 5.3333
Materiales
SELLADOR BLANCO PARA MUROS |  |  | gal |  | 0.05
PINTURA ESMALTE |  |  | gal |  | 0.05
PINTURA EN ESPRAY DE 150 MM |  |  | und |  | 0.5
THINNER STANDARD |  |  | gal |  | 0.013
24.03 | PINTADO ESMALTE EN PUERTAS Y VENTANAS DE METAL INC. ANTICORROSIVO
m2/DIA | 35 | EQ. | 35 |  | Costo unitario directo por : m2
Descripción Recurso |  |  | Unidad | Cuadrilla | Cantidad
Mano de Obra
OPERARIO |  |  | hh | 1 | 0.2286
PARTICIPANTE |  |  | hh | 1 | 0.2286
Materiales
LIJA PARA FIERRO |  |  | plg |  | 1
PINTURA ESMALTE |  |  | gal |  | 0.06
PINTURA BASE ZINCROMATO |  |  | gal |  | 0.06
THINNER STANDARD |  |  | gal |  | 0.06
Equipos
ANDAMIO METÁLICO |  |  | hm | 0.2 | 0.0457
24.04 |  | IMPRIMANTE 2 CAPAS PARA MUROS EXTERIORES
m2/DIA | 40 | EQ. | 40 |  | Costo unitario directo por : m2
Descripción Recurso |  |  | Unidad | Cuadrilla | Cantidad
Mano de Obra
OPERARIO |  |  | hh | 1 | 0.2
PARTICIPANTE |  |  | hh | 1 | 0.2
Materiales
LIJA PARA PARED |  |  | plg |  | 0.1
IMPRIMANTE |  |  | kg |  | 0.26
AGUA |  |  | m3 |  | 0.01
24.05 |  | IMPRIMANTE EN MUROS Y COLUMNAS, SIN ACABADO POSTERIOR
m2/DIA | 45 | EQ. | 45 |  | Costo unitario directo por : m2
Descripción Recurso |  |  | Unidad | Cuadrilla | Cantidad
Mano de Obra
OPERARIO |  |  | hh | 1 | 0.1778
PARTICIPANTE |  |  | hh | 1 | 0.1778
Materiales
LIJA PARA PARED |  |  | plg |  | 0.02
PINTURA IMPRIMANTE |  |  | gal |  | 0.13
24.06 |  | IMPRIMANTE PARA MUROS
m2/DIA | 33 | EQ. | 33 |  | Costo unitario directo por : m2
Descripción Recurso |  |  | Unidad | Cuadrilla | Cantidad
Mano de Obra
OPERARIO |  |  | hh | 1 | 0.2424
PARTICIPANTE |  |  | hh | 1 | 0.2424
Materiales
LIJA PARA PARED |  |  | plg |  | 0.088
PINTURA IMPRIMANTE |  |  | gal |  | 0.263
AGUA |  |  | m3 |  | 0.005
24.07 |  | PINTURA AL TEMPLE (SOBRE SUPERFICIES TARRAJEADAS)
m2/DIA | 33 | EQ. | 33 |  | Costo unitario directo por : m2
Descripción Recurso |  |  | Unidad | Cuadrilla | Cantidad
Mano de Obra
OPERARIO |  |  | hh | 1 | 0.2424
PARTICIPANTE |  |  | hh | 1 | 0.2424
Materiales
LIJA PARA PARED |  |  | plg |  | 0.02
PINTURA AL TEMPLE |  |  | kg |  | 0.15
24.08 |  | PINTURA ANTICORROSIVA Y ESMALTE DOS MANOS CON ANDAMIO
m2/DIA | 35 | EQ. | 35 |  | Costo unitario directo por : m2
Descripción Recurso |  |  | Unidad | Cuadrilla | Cantidad
Mano de Obra
OPERARIO |  |  | hh | 1 | 0.2286
PARTICIPANTE |  |  | hh | 1 | 0.2286
Materiales
LIJA PARA PARED |  |  | plg |  | 0.2
PINTURA ESMALTE |  |  | gal |  | 0.06
PINTURA BASE ZINCROMATO |  |  | gal |  | 0.06
THINNER STANDARD |  |  | gal |  | 0.6
Equipos
ANDAMIO METÁLICO |  |  | hm | 0.5 | 0.1143
24.09 |  | PINTURA ANTICORROSIVA Y ESMALTE DOS MANOS EN BARANDAS
m2/DIA | 35 | EQ. | 35 |  | Costo unitario directo por : m2
Descripción Recurso |  |  | Unidad | Cuadrilla | Cantidad
Mano de Obra
OPERARIO |  |  | hh | 1 | 0.2286
PARTICIPANTE |  |  | hh | 1 | 0.2286
Materiales
LIJA PARA FIERRO |  |  | plg |  | 0.125
PINTURA ESMALTE |  |  | gal |  | 0.06
PINTURA BASE ZINCROMATO |  |  | gal |  | 0.06
THINNER STANDARD |  |  | gal |  | 0.06
24.10 | PINTURA ANTICORROSIVA Y ESMALTE DOS MANOS PUERTAS, VENTANAS Y REJAS
m2/DIA | 35 | EQ. | 35 |  | Costo unitario directo por : m2
Descripción Recurso |  |  | Unidad | Cuadrilla | Cantidad
Mano de Obra
OPERARIO |  |  | hh | 1 | 0.2286
PARTICIPANTE |  |  | hh | 1 | 0.2286
Materiales
LIJA PARA FIERRO |  |  | plg |  | 0.125
PINTURA ESMALTE |  |  | gal |  | 0.06
PINTURA BASE ZINCROMATO |  |  | gal |  | 0.06
THINNER STANDARD |  |  | gal |  | 0.06
24.11 |  | PINTURA BARNIZ 2 MANOS DE PASAMANOS DE MADERA
m2/DIA | 40 | EQ. | 40 |  | Costo unitario directo por : m2
Descripción Recurso |  |  | Unidad | Cuadrilla | Cantidad
Mano de Obra
OPERARIO |  |  | hh | 1 | 0.2
PARTICIPANTE |  |  | hh | 1 | 0.2
Materiales
TAPAPOROS DE MADERA ACABADA C/BARNIZ |  |  | kg |  | 0.151
LACA SELLADORA |  |  | gal |  | 0.05
LIJA PARA MADERA |  |  | pln |  | 0.2
THINNER STANDARD |  |  | gal |  | 0.085
BARNIZ MARINO |  |  | gal |  | 0.085
24.12 |  | PINTURA BARNIZ 2 MANOS EN CONTRAZÓCALO
m/DIA | 60 | EQ. | 60 |  | Costo unitario directo por : m
Descripción Recurso |  |  | Unidad | Cuadrilla | Cantidad
Mano de Obra
OPERARIO |  |  | hh | 1 | 0.1333
PARTICIPANTE |  |  | hh | 1 | 0.1333
Materiales
TAPAPOROS DE MADERA ACABADA C/BARNIZ |  |  | kg |  | 0.05
LACA SELLADORA |  |  | gal |  | 0.05
LIJA PARA MADERA |  |  | pln |  | 0.01
THINNER STANDARD |  |  | gal |  | 0.01
BARNIZ MARINO |  |  | gal |  | 0.015
24.13 | PINTURA BARNIZ EN CARPINTERÍA DE MADERA (PUERTAS, PANELES, ETC)
m2/DIA | 25 | EQ. | 25 |  | Costo unitario directo por : m2
Descripción Recurso |  |  | Unidad | Cuadrilla | Cantidad
Mano de Obra
OPERARIO |  |  | hh | 1 | 0.32
PARTICIPANTE |  |  | hh | 1 | 0.32
Materiales
TAPAPOROS DE MADERA ACABADA C/BARNIZ |  |  | kg |  | 0.151
LACA SELLADORA |  |  | gal |  | 0.05
LIJA PARA MADERA |  |  | pln |  | 0.2
THINNER STANDARD |  |  | gal |  | 0.03
BARNIZ MARINO |  |  | gal |  | 0.085
24.14 | PINTURA BARNIZ EN CARPINTERÍA DE MADERA (PUERTAS, VENTANAS, ETC) INC. ANDAMIO
m2/DIA | 18 | EQ. | 18 |  | Costo unitario directo por : m2
Descripción Recurso |  |  | Unidad | Cuadrilla | Cantidad
Mano de Obra
OPERARIO |  |  | hh | 1 | 0.4444
PARTICIPANTE |  |  | hh | 1 | 0.4444
Materiales
TAPAPOROS DE MADERA ACABADA C/BARNIZ |  |  | kg |  | 0.151
LACA SELLADORA |  |  | gal |  | 0.05
LIJA PARA MADERA |  |  | pln |  | 0.2
THINNER STANDARD |  |  | gal |  | 0.03
BARNIZ MARINO |  |  | gal |  | 0.085
Equipos
ANDAMIO METÁLICO |  |  | hm | 0.5 | 0.2222
24.15 |  | PINTURA BARNIZ EN CIELORRASOS DE MADERA (INC. ANDAMIO)
m2/DIA | 15 | EQ. | 15 |  | Costo unitario directo por : m2
Descripción Recurso |  |  | Unidad | Cuadrilla | Cantidad
Mano de Obra
OPERARIO |  |  | hh | 1 | 0.5333
PARTICIPANTE |  |  | hh | 1 | 0.5333
Materiales
BARNIZ |  |  | gal |  | 0.05
SELLADOR DE MADERA |  |  | gal |  | 0.05
MADERA ANDAMIAJE |  |  | p2 |  | 0.6
LIJA PARA MADERA |  |  | pln |  | 0.02
THINNER STANDARD |  |  | gal |  | 0.015
24.16 |  | PINTURA BARNIZ EN MUROS CARAVISTA
m2/DIA | 35 | EQ. | 35 |  | Costo unitario directo por : m2
Descripción Recurso |  |  | Unidad | Cuadrilla | Cantidad
Mano de Obra
OPERARIO |  |  | hh | 1 | 0.2286
PARTICIPANTE |  |  | hh | 1 | 0.2286
Materiales
BARNIZ |  |  | gal |  | 0.04
THINNER STANDARD |  |  | gal |  | 0.01
24.17 |  | PINTURA BARNIZ EN MUROS DE MADERA (INC. ANDAMIO)
m2/DIA | 15 | EQ. | 15 |  | Costo unitario directo por : m2
Descripción Recurso |  |  | Unidad | Cuadrilla | Cantidad
Mano de Obra
OPERARIO |  |  | hh | 1 | 0.5333
PARTICIPANTE |  |  | hh | 1 | 0.5333
Materiales
BARNIZ |  |  | gal |  | 0.05
SELLADOR DE MADERA |  |  | gal |  | 0.05
MADERA ANDAMIAJE |  |  | p2 |  | 0.6
LIJA PARA MADERA |  |  | pln |  | 0.02
THINNER STANDARD |  |  | gal |  | 0.015
24.18 |  | PINTURA BARNIZ EN PUERTAS DE MADERA
m2/DIA | 25 | EQ. | 25 |  | Costo unitario directo por : m2
Descripción Recurso |  |  | Unidad | Cuadrilla | Cantidad
Mano de Obra
OPERARIO |  |  | hh | 1 | 0.32
PARTICIPANTE |  |  | hh | 1 | 0.32
Materiales
TAPAPOROS DE MADERA ACABADA C/BARNIZ |  |  | kg |  | 0.151
LACA SELLADORA |  |  | gal |  | 0.05
LIJA PARA MADERA |  |  | pln |  | 0.2
THINNER STANDARD |  |  | gal |  | 0.03
BARNIZ MARINO |  |  | gal |  | 0.085
24.19 |  | PINTURA BARNIZ EN VENTANAS DE MADERA
m2/DIA | 18 | EQ. | 18 |  | Costo unitario directo por : m2
Descripción Recurso |  |  | Unidad | Cuadrilla | Cantidad
Mano de Obra
OPERARIO |  |  | hh | 1 | 0.4444
PARTICIPANTE |  |  | hh | 1 | 0.4444
Materiales
TAPAPOROS DE MADERA ACABADA C/BARNIZ |  |  | kg |  | 0.151
LACA SELLADORA |  |  | gal |  | 0.05
LIJA PARA MADERA |  |  | pln |  | 0.2
THINNER STANDARD |  |  | gal |  | 0.03
BARNIZ MARINO |  |  | gal |  | 0.085
24.20 |  | PINTURA DE TRÁFICO EN DEMARCACIÓN DE LOSA DEPORTIVA
m/DIA | 50 | EQ. | 50 |  | Costo unitario directo por : m
Descripción Recurso |  |  | Unidad | Cuadrilla | Cantidad
Mano de Obra
OPERARIO |  |  | hh | 0.5 | 0.08
PARTICIPANTE |  |  | hh | 1 | 0.16
Materiales
PINTURA DE TRÁFICO |  |  | gal |  | 0.01
DISOLVENTE PARA PINTURA DE TRÁFICO |  |  | gal |  | 0.003
24.21 |  | PINTURA ESMALTE 2 MANOS EN CONTRAZÓCALO
m/DIA | 40 | EQ. | 40 |  | Costo unitario directo por : m
Descripción Recurso |  |  | Unidad | Cuadrilla | Cantidad
Mano de Obra
OPERARIO |  |  | hh | 1 | 0.2
PARTICIPANTE |  |  | hh | 1 | 0.2
Materiales
LIJA PARA PARED |  |  | plg |  | 0.015
PINTURA ESMALTE |  |  | gal |  | 0.01
THINNER STANDARD |  |  | gal |  | 0.01
24.22 |  | PINTURA ESMALTE 2 MANOS EN MUROS EXTERIORES
m2/DIA | 32 | EQ. | 32 |  | Costo unitario directo por : m2
Descripción Recurso |  |  | Unidad | Cuadrilla | Cantidad
Mano de Obra
OPERARIO |  |  | hh | 1 | 0.25
PARTICIPANTE |  |  | hh | 1 | 0.25
Materiales
SELLADOR BLANCO PARA MUROS |  |  | gal |  | 0.05
PINTURA ESMALTE |  |  | gal |  | 0.05
THINNER STANDARD |  |  | gal |  | 0.013
24.23 |  | PINTURA ESMALTE 2 MANOS EN MUROS Y COLUMNAS
m2/DIA | 35 | EQ. | 35 |  | Costo unitario directo por : m2
Descripción Recurso |  |  | Unidad | Cuadrilla | Cantidad
Mano de Obra
OPERARIO |  |  | hh | 1 | 0.2286
PARTICIPANTE |  |  | hh | 1 | 0.2286
Materiales
SELLADOR BLANCO PARA MUROS |  |  | gal |  | 0.05
PINTURA ESMALTE |  |  | gal |  | 0.05
THINNER STANDARD |  |  | gal |  | 0.013
24.24 |  | PINTURA ESMALTE EN ESCALERAS (SÓLO CONTRAPASOS Y COSTADOS) INC. LIMPIEZA DE SUPERFICIE
m2/DIA | 8.5 | EQ. | 8.5 |  | Costo unitario directo por : m2
Descripción Recurso |  |  | Unidad | Cuadrilla | Cantidad
Mano de Obra
OPERARIO |  |  | hh | 0.5 | 0.4706
PARTICIPANTE |  |  | hh | 2 | 1.8824
Materiales
PINTURA ESMALTE |  |  | gal |  | 0.04
THINNER STANDARD |  |  | gal |  | 0.025
TRAPO |  |  | kg |  | 0.05
24.25 |  | PINTURA ESMALTE EN ESTRUCTURAS METÁLICAS INC. ANTICORROSIVO
m2/DIA | 35 | EQ. | 35 |  | Costo unitario directo por : m2
Descripción Recurso |  |  | Unidad | Cuadrilla | Cantidad
Mano de Obra
OPERARIO |  |  | hh | 1 | 0.2286
PARTICIPANTE |  |  | hh | 1 | 0.2286
Materiales
LIJA PARA FIERRO |  |  | plg |  | 1
PINTURA ESMALTE |  |  | gal |  | 0.06
PINTURA BASE ZINCROMATO |  |  | gal |  | 0.06
THINNER STANDARD |  |  | gal |  | 0.06
24.26 |  | PINTURA LÁTEX 2 MANOS EN CIELORRASO Y VIGAS
m2/DIA | 35 | EQ. | 35 |  | Costo unitario directo por : m2
Descripción Recurso |  |  | Unidad | Cuadrilla | Cantidad
Mano de Obra
OPERARIO |  |  | hh | 1 | 0.2286
PARTICIPANTE |  |  | hh | 1 | 0.2286
Materiales
LIJA PARA PARED |  |  | plg |  | 0.15
PINTURA LATEX |  |  | gal |  | 0.06
IMPRIMANTE P/MUROS |  |  | gal |  | 0.06
AGUA |  |  | m3 |  | 0.01
Equipos
ANDAMIO METÁLICO |  |  | hm | 1 | 0.2286
24.27 |  | PINTURA LÁTEX 2 MANOS EN FACHADAS
m2/DIA | 36 | EQ. | 36 |  | Costo unitario directo por : m2
Descripción Recurso |  |  | Unidad | Cuadrilla | Cantidad
Mano de Obra
OPERARIO |  |  | hh | 1 | 0.2222
PARTICIPANTE |  |  | hh | 1 | 0.2222
Materiales
MADERA ANDAMIAJE |  |  | p2 |  | 0.032
PINTURA LATEX |  |  | gal |  | 0.05
24.28 |  | PINTURA LÁTEX 2 MANOS EN MUROS
m2/DIA | 35 | EQ. | 35 |  | Costo unitario directo por : m2
Descripción Recurso |  |  | Unidad | Cuadrilla | Cantidad
Mano de Obra
OPERARIO |  |  | hh | 1 | 0.2286
PARTICIPANTE |  |  | hh | 1 | 0.2286
Materiales
LIJA PARA PARED |  |  | plg |  | 0.117
PINTURA LATEX |  |  | gal |  | 0.055
PINTURA IMPRIMANTE |  |  | gal |  | 0.044
AGUA |  |  | m3 |  | 0.01
Equipos
ANDAMIO METÁLICO |  |  | hm | 0.25 | 0.0571
24.29 | PINTURA LÁTEX 2 MANOS EN MUROS Y COLUMNAS, CONSIDERA IMPRIMACIÓN
m2/DIA | 33 | EQ. | 33 |  | Costo unitario directo por : m2
Descripción Recurso |  |  | Unidad | Cuadrilla | Cantidad
Mano de Obra
OPERARIO |  |  | hh | 1 | 0.2424
PARTICIPANTE |  |  | hh | 1 | 0.2424
Materiales
LIJA PARA PARED |  |  | plg |  | 0.02
PINTURA LATEX |  |  | gal |  | 0.04
PINTURA IMPRIMANTE |  |  | gal |  | 0.13
24.30 |  | PINTURA LÁTEX 2 MANOS EN MUROS INTERIORES
m2/DIA | 35 | EQ. | 35 |  | Costo unitario directo por : m2
Descripción Recurso |  |  | Unidad | Cuadrilla | Cantidad
Mano de Obra
OPERARIO |  |  | hh | 1 | 0.2286
PARTICIPANTE |  |  | hh | 1 | 0.2286
Materiales
LIJA PARA PARED |  |  | plg |  | 0.1
PINTURA LATEX |  |  | gal |  | 0.06
IMPRIMANTE P/MUROS |  |  | gal |  | 0.06
AGUA |  |  | m3 |  | 0.01
Equipos
ANDAMIO METÁLICO |  |  | hm | 0.5 | 0.1143
24.31 |  | PINTURA LÁTEX TIPO MATE PARA MUROS EXTERIORES
m2/DIA | 30 | EQ. | 30 |  | Costo unitario directo por : m2
Descripción Recurso |  |  | Unidad | Cuadrilla | Cantidad
Mano de Obra
OPERARIO |  |  | hh | 1 | 0.2667
PARTICIPANTE |  |  | hh | 1 | 0.2667
Materiales
LIJA PARA PARED |  |  | plg |  | 0.15
PINTURA LATEX TIPO MATE |  |  | gal |  | 0.06
PINTURA IMPRIMANTE |  |  | gal |  | 0.06
AGUA |  |  | m3 |  | 0.01
24.32 |  | PINTURA LÁTEX TIPO MATE PARA ZÓCALOS
m2/DIA | 35 | EQ. | 35 |  | Costo unitario directo por : m2
Descripción Recurso |  |  | Unidad | Cuadrilla | Cantidad
Mano de Obra
OPERARIO |  |  | hh | 1 | 0.2286
PARTICIPANTE |  |  | hh | 1 | 0.2286
Materiales
LIJA PARA PARED |  |  | plg |  | 0.15
PINTURA LATEX TIPO MATE |  |  | gal |  | 0.06
PINTURA IMPRIMANTE |  |  | gal |  | 0.06
AGUA |  |  | m3 |  | 0.01
24.33 |  | PINTURA ÓLEO TIPO MATE PARA MUROS INTERIORES
m2/DIA | 30 | EQ. | 30 |  | Costo unitario directo por : m2
Descripción Recurso |  |  | Unidad | Cuadrilla | Cantidad
Mano de Obra
OPERARIO |  |  | hh | 1 | 0.2667
PARTICIPANTE |  |  | hh | 1 | 0.2667
Materiales
LIJA PARA PARED |  |  | plg |  | 0.15
PINTURA IMPRIMANTE |  |  | gal |  | 0.06
PINTURA ÓLEO TIPO MATE |  |  | gal |  | 0.06
AGUA |  |  | m3 |  | 0.01
24.34 | PINTURA SELLADORA Y ESMALTE 2 MANOS EN BARANDAS DE MADERA
m/DIA | 40 | EQ. | 40 |  | Costo unitario directo por : m
Descripción Recurso |  |  | Unidad | Cuadrilla | Cantidad
Mano de Obra
OPERARIO |  |  | hh | 1 | 0.2
PARTICIPANTE |  |  | hh | 1 | 0.2
Materiales
TAPAPOROS DE MADERA ACABADA C/BARNIZ |  |  | kg |  | 0.151
LIJA PARA MADERA |  |  | pln |  | 0.2
PINTURA ESMALTE |  |  | gal |  | 0.075
THINNER STANDARD |  |  | gal |  | 0.038
SELLADOR |  |  | gal |  | 0.025
24.35 |  | LIMPIEZA GENERAL DESPUÉS DE PINTADO
m2/DIA | 100 | EQ. | 100 |  | Costo unitario directo por : m2
Descripción Recurso |  |  | Unidad | Cuadrilla | Cantidad
Mano de Obra
PARTICIPANTE |  |  | hh | 1 | 0.08
25.01 | CANAL - REVESTIMIENTO C/PIEDRA SELECCIONADA Y HABILITADA EN PAREDES C:A 1:5, E=2CM
m2/DIA | 10 | EQ. | 10 |  | Costo unitario directo por : m2
Descripción Recurso |  |  | Unidad | Cuadrilla | Cantidad
Mano de Obra
OPERARIO |  |  | hh | 1 | 0.8
PARTICIPANTE |  |  | hh | 3 | 2.4
Materiales
PIEDRA SELECCIONADA Y HABILITADA |  |  | m3 |  | 0.1105
ARENA GRUESA |  |  | m3 |  | 0.065
CEMENTO PORTLAND TIPO I (42.5 kg) |  |  | bol |  | 0.5151
AGUA |  |  | m3 |  | 0.0053
25.02 | CANAL - REVESTIMIENTO C/PIEDRA SELECCIONADA Y HABILITADA EN FONDO DE CANAL C:A 1:5, E=2CM
m2/DIA | 12 | EQ. | 12 |  | Costo unitario directo por : m2
Descripción Recurso |  |  | Unidad | Cuadrilla | Cantidad
Mano de Obra
OPERARIO |  |  | hh | 1 | 0.6667
PARTICIPANTE |  |  | hh | 3 | 2
Materiales
PIEDRA SELECCIONADA Y HABILITADA |  |  | m3 |  | 0.1105
ARENA GRUESA |  |  | m3 |  | 0.065
CEMENTO PORTLAND TIPO I (42.5 kg) |  |  | bol |  | 0.5151
AGUA |  |  | m3 |  | 0.05
25.03 |  | CANAL - CONCRETO F'C=140 KG/CM2 PREPARACIÓN MANUAL
m3/DIA | 10 | EQ. | 10 |  | Costo unitario directo por : m3
Descripción Recurso |  |  | Unidad | Cuadrilla | Cantidad
Mano de Obra
OPERARIO |  |  | hh | 2 | 1.6
OFICIAL |  |  | hh | 1 | 0.8
PARTICIPANTE |  |  | hh | 15 | 12
Materiales
PIEDRA CHANCADA DE 1/2"-3/4" |  |  | m3 |  | 0.82
ARENA GRUESA |  |  | m3 |  | 0.51
CEMENTO PORTLAND TIPO I (42.5 kg) |  |  | bol |  | 8.45
AGUA |  |  | m3 |  | 0.184
25.04 |  | CANAL - CONCRETO F'C=175 KG/CM2 C/MEZCLADORA
m3/DIA | 12 | EQ. | 12 |  | Costo unitario directo por : m3
Descripción Recurso |  |  | Unidad | Cuadrilla | Cantidad
Mano de Obra
OPERARIO |  |  | hh | 4 | 2.6667
OFICIAL |  |  | hh | 1 | 0.6667
PARTICIPANTE |  |  | hh | 14 | 9.3333
Materiales
GASOLINA 84 OCTANOS |  |  | gal |  | 0.21
PIEDRA CHANCADA DE 1/2"-3/4" |  |  | m3 |  | 0.8
ARENA GRUESA |  |  | m3 |  | 0.5
CEMENTO PORTLAND TIPO I (42.5 kg) |  |  | bol |  | 8.4
AGUA |  |  | m3 |  | 0.185
Equipos
VIBRADOR DE CONCRETO 4 HP 1.25" |  |  | hm | 1 | 0.6667
MEZCLADORA DE CONCRETO DE 9 -11P3 |  |  | hm | 1 | 0.6667
25.05 |  | CANAL - ENCOFRADO Y DESENCOFRADO
m2/DIA | 16 | EQ. | 16 |  | Costo unitario directo por : m2
Descripción Recurso |  |  | Unidad | Cuadrilla | Cantidad
Mano de Obra
OPERARIO |  |  | hh | 1 | 0.5
OFICIAL |  |  | hh | 1 | 0.5
PARTICIPANTE |  |  | hh | 2 | 1
Materiales
ALAMBRE NEGRO RECOCIDO N° 8 |  |  | kg |  | 0.2
CLAVOS PARA MADERA CON CABEZA DE 3" |  |  | kg |  | 0.26
MADERA TORNILLO PARA ENCOFRADOS INCLUYE CORTE |  |  | p2 |  | 3.35
26.01 |  | JUNTA DE CONSTRUCCIÓN DE TECNOPOR E=1"
m/DIA | 120 | EQ. | 120 |  | Costo unitario directo por : m
Descripción Recurso |  |  | Unidad | Cuadrilla | Cantidad
Mano de Obra
PARTICIPANTE |  |  | hh | 1 | 0.0667
Materiales
TECNOPOR |  |  | pln |  | 0.015
26.02 |  | JUNTA DE CONSTRUCCIÓN DE TECNOPOR E=1" PARA MUROS
m2/DIA | 20 | EQ. | 20 |  | Costo unitario directo por : m2
Descripción Recurso |  |  | Unidad | Cuadrilla | Cantidad
Mano de Obra
PARTICIPANTE |  |  | hh | 1 | 0.4
Materiales
TECNOPOR DE 1"X4X8' |  |  | m2 |  | 1.05
26.03 |  | JUNTA DE CONSTRUCCIÓN DE TECNOPOR E=2" PARA MUROS
m2/DIA | 20 | EQ. | 20 |  | Costo unitario directo por : m2
Descripción Recurso |  |  | Unidad | Cuadrilla | Cantidad
Mano de Obra
PARTICIPANTE |  |  | hh | 1 | 0.4
Materiales
TECNOPOR DE 2"X4X8' |  |  | m2 |  | 1.05
26.04 |  | JUNTA CON ASFALTO E= 1"
m/DIA | 250 | EQ. | 250 |  | Costo unitario directo por : m
Descripción Recurso |  |  | Unidad | Cuadrilla | Cantidad
Mano de Obra
OFICIAL |  |  | hh | 1 | 0.032
PARTICIPANTE |  |  | hh | 2 | 0.064
Materiales
ASFALTO RC-250 |  |  | gal |  | 0.18
ARENA GRUESA |  |  | m3 |  | 0.002
26.05 |  | JUNTA CON ASFALTO E= 3/4"
m/DIA | 90 | EQ. | 90 |  | Costo unitario directo por : m
Descripción Recurso |  |  | Unidad | Cuadrilla | Cantidad
Mano de Obra
OFICIAL |  |  | hh | 1 | 0.0889
PARTICIPANTE |  |  | hh | 2 | 0.1778
Materiales
ASFALTO RC-250 |  |  | gal |  | 0.15
ARENA GRUESA |  |  | m3 |  | 0.002
26.06 |  | JUNTA CON MORTERO C:A 1:4 E=1", H=10CM
m2/DIA | 100 | EQ. | 100 |  | Costo unitario directo por : m2
Descripción Recurso |  |  | Unidad | Cuadrilla | Cantidad
Mano de Obra
PARTICIPANTE |  |  | hh | 1 | 0.08
Materiales
ARENA GRUESA |  |  | m3 |  | 0.0025
CEMENTO PORTLAND TIPO I (42.5 kg) |  |  | bol |  | 0.0222
AGUA |  |  | m3 |  | 0.0007
26.07 |  | JUNTA DE DILATACIÓN CON TECNOPORT E=1" HMÁX=25CM
m/DIA | 60 | EQ. | 60 |  | Costo unitario directo por : m
Descripción Recurso |  |  | Unidad | Cuadrilla | Cantidad
Mano de Obra
PARTICIPANTE |  |  | hh | 1 | 0.1333
Materiales
TECNOPOR DE 1"X4X8' |  |  | m2 |  | 0.26
26.08 | JUNTA DE DILATACIÓN EN PAVIMENTO RÍGIDO CON TECNOPOR Y SELLADO CON ASFALTO E= 1", H LOSA = 0.15M
m/DIA | 90 | EQ. | 90 |  | Costo unitario directo por : m
Descripción Recurso |  |  | Unidad | Cuadrilla | Cantidad
Mano de Obra
OPERARIO |  |  | hh | 0.5 | 0.0444
PARTICIPANTE |  |  | hh | 3 | 0.2667
Materiales
ASFALTO RC-250 |  |  | gal |  | 0.1333
ARENA FINA |  |  | m3 |  | 0.002
TECNOPOR DE 1"X4X8' |  |  | m2 |  | 0.15
26.09 | JUNTA DE DILATACIÓN EN PAVIMENTO RÍGIDO CON TECNOPOR Y SELLADO CON ASFALTO E= 1", H LOSA = 0.20M
m/DIA | 75 | EQ. | 75 |  | Costo unitario directo por : m
Descripción Recurso |  |  | Unidad | Cuadrilla | Cantidad
Mano de Obra
OPERARIO |  |  | hh | 0.5 | 0.0533
PARTICIPANTE |  |  | hh | 3 | 0.32
Materiales
ASFALTO RC-250 |  |  | gal |  | 0.16
ARENA FINA |  |  | m3 |  | 0.003
TECNOPOR DE 1"X4X8' |  |  | m2 |  | 0.18
26.10 |  | JUNTA CON ELASTOMÉRICO
m/DIA | 50 | EQ. | 50 |  | Costo unitario directo por : m
Descripción Recurso |  |  | Unidad | Cuadrilla | Cantidad
Mano de Obra
OPERARIO |  |  | hh | 1 | 0.16
PARTICIPANTE |  |  | hh | 2 | 0.32
Materiales
ARENA GRUESA |  |  | m3 |  | 0.0006
MATERIAL ELASTOMERICO |  |  | m3 |  | 0.07
CEMENTO PORTLAND TIPO I (42.5 kg) |  |  | bol |  | 0.003
BACKER ROD DE 5/8" |  |  | m |  | 1.054
IMPRIMANTE PARA JUNTAS |  |  | gal |  | 0.003
26.11 | JUNTA DE DILATACIÓN SELLADO CON MATERIAL ELASTOMÉRICO DE POLIURETANO
m/DIA | 90 | EQ. | 90 |  | Costo unitario directo por : m
Descripción Recurso |  |  | Unidad | Cuadrilla | Cantidad
Mano de Obra
OPERARIO |  |  | hh | 1 | 0.0889
PARTICIPANTE |  |  | hh | 3 | 0.2667
Materiales
SELLADOR ELASTICO POLIURETANO |  |  | gal |  | 0.094
IMPRIMANTE PARA ELASTOMERICO DE POLIURETANO |  |  | gal |  | 0.014
ESPUMA DE POLYOLEFINA D=1 1/4" |  |  | m |  | 1.05
26.12 |  | JUNTA ASFÁLTICA
m/DIA | 90 | EQ. | 90 |  | Costo unitario directo por : m
Descripción Recurso |  |  | Unidad | Cuadrilla | Cantidad
Mano de Obra
OPERARIO |  |  | hh | 1 | 0.0889
PARTICIPANTE |  |  | hh | 4 | 0.3556
Materiales
GASOLINA |  |  | gal |  | 0.025
ASFALTO RC-250 |  |  | gal |  | 0.165
ARENA GRUESA |  |  | m3 |  | 0.0056
26.13 |  | JUNTA TRANSVERSAL
m/DIA | 60 | EQ. | 60 |  | Costo unitario directo por : m
Descripción Recurso |  |  | Unidad | Cuadrilla | Cantidad
Mano de Obra
OPERARIO |  |  | hh | 1 | 0.1333
PARTICIPANTE |  |  | hh | 4 | 0.5333
Materiales
GASOLINA |  |  | gal |  | 0.025
ASFALTO RC-250 |  |  | gal |  | 0.165
ACERO CORRUGADO fy = 4200 kg/cm2 GRADO 60 |  |  | kg |  | 0.3
TUBERIA PVC SAP PRESION C-10 DE 5/8" |  |  | m |  | 0.2
ARENA GRUESA |  |  | m3 |  | 0.0056
26.14 |  | JUNTA CON ARENA-CALZADA (SELLADO DE ADOQUINADO)
m2/DIA | 250 | EQ. | 250 |  | Costo unitario directo por : m2
Descripción Recurso |  |  | Unidad | Cuadrilla | Cantidad
Mano de Obra
OPERARIO |  |  | hh | 1 | 0.032
PARTICIPANTE |  |  | hh | 3 | 0.096
Materiales
ARENA FINA |  |  | m3 |  | 0.04
ESCOBAS |  |  | und |  | 0.01
26.15 |  | JUNTA WATER STOP NEOPRENO PROVISIÓN Y COLOCACIÓN
m/DIA | 40 | EQ. | 40 |  | Costo unitario directo por : m
Descripción Recurso |  |  | Unidad | Cuadrilla | Cantidad
Mano de Obra
OPERARIO |  |  | hh | 1 | 0.2
OFICIAL |  |  | hh | 1 | 0.2
PARTICIPANTE |  |  | hh | 1 | 0.2
Materiales
JUNTA WATER STOP |  |  | m |  | 1.03
26.16 | JUNTA TRANSVERSAL DE CONTRACCIÓN CON DOWEL CORRUG. DE 3/4" GRADO 60
kg/DIA | 250 | EQ. | 250 |  | Costo unitario directo por : kg
Descripción Recurso |  |  | Unidad | Cuadrilla | Cantidad
Mano de Obra
OPERARIO |  |  | hh | 1 | 0.032
OFICIAL |  |  | hh | 1 | 0.032
PARTICIPANTE |  |  | hh | 1 | 0.032
Materiales
GRASA AMARILLA |  |  | kg |  | 0.0015
ACERO CORRUGADO fy = 4200 kg/cm2 GRADO 60 |  |  | kg |  | 1.07
TUBERIA PVC SAP C-5 Ø 3/4" (PARA CONEXION LOSAS) |  |  | m |  | 0.3
HOJA DE SIERRA |  |  | und |  | 0.005
26.17 |  | JUNTA DE CONSTRUCCIÓN DE TECNOPOR E=3/4"
m/DIA | 120 | EQ. | 120 |  | Costo unitario directo por : m
Descripción Recurso |  |  | Unidad | Cuadrilla | Cantidad
Mano de Obra
PARTICIPANTE |  |  | hh | 1 | 0.0667
Materiales
TECNOPOR DE 3/4"X4X8' |  |  | pln |  | 0.015
26.18 |  | JUNTA TIPO J1
m/DIA | 120 | EQ. | 120 |  | Costo unitario directo por : m
Descripción Recurso |  |  | Unidad | Cuadrilla | Cantidad
Mano de Obra
OPERARIO |  |  | hh | 1 | 0.0667
OFICIAL |  |  | hh | 1 | 0.0667
PARTICIPANTE |  |  | hh | 1 | 0.0667
Materiales
SELLANTE ESTATOMERICO MONOCOMPONENTE 600 ML |  |  | tub |  | 0.167
Equipos
CORTADORA PARA CONCRETO DE 12 HP INC. DISCO DE DIAMANTE |  |  | hm | 1 | 0.0667
26.19 |  | JUNTA TIPO J2
m/DIA | 120 | EQ. | 120 |  | Costo unitario directo por : m
Descripción Recurso |  |  | Unidad | Cuadrilla | Cantidad
Mano de Obra
OPERARIO |  |  | hh | 1 | 0.0667
PARTICIPANTE |  |  | hh | 2 | 0.1333
Materiales
SELLANTE ESTATOMERICO MONOCOMPONENTE 600 ML |  |  | tub |  | 0.167
26.20 |  | JUNTA ASFÁLTICA CON POLIESTIRENO
m/DIA | 80 | EQ. | 80 |  | Costo unitario directo por : m
Descripción Recurso |  |  | Unidad | Cuadrilla | Cantidad
Mano de Obra
OPERARIO |  |  | hh | 1 | 0.1
PARTICIPANTE |  |  | hh | 1 | 0.1
Materiales
ASFALTO RC-250 |  |  | gal |  | 0.25
ARENA GRUESA |  |  | m3 |  | 0.002
POLIESTIRENO EXPANDIDO DE ALTA DENSIDAD E=1CM |  |  | m2 |  | 0.08
26.21 |  | JUNTA WATER STOP DE PVC DE 6" INC. SUMINISTRO E INSTALACIÓN
m/DIA | 80 | EQ. | 80 |  | Costo unitario directo por : m
Descripción Recurso |  |  | Unidad | Cuadrilla | Cantidad
Mano de Obra
OPERARIO |  |  | hh | 1 | 0.1
PARTICIPANTE |  |  | hh | 2 | 0.2
Materiales
JUNTA INPER WATER STOP PVC 6" |  |  | m |  | 1.05
27.01 | COMPUERTA METÁLICA CON VOLANTE B=0.30M, H=0.60M, SEGÚN DISEÑO INC. SUMINISTRO Y COLOCACIÓN
und/DIA | 4 | EQ. | 4 |  | Costo unitario directo por : und
Descripción Recurso |  |  | Unidad | Cuadrilla | Cantidad
Mano de Obra
OPERARIO |  |  | hh | 1 | 2
PARTICIPANTE |  |  | hh | 2 | 4
Materiales
COMPUERTA METÁLICA CON VOLANTE 0.30X0.60 m. |  |  | und |  | 1
27.02 | COMPUERTA METÁLICA CON VOLANTE B=0.40M, H=0.50M, SEGÚN DISEÑO INC. SUMINISTRO Y COLOCACIÓN
und/DIA | 4 | EQ. | 4 |  | Costo unitario directo por : und
Descripción Recurso |  |  | Unidad | Cuadrilla | Cantidad
Mano de Obra
OPERARIO |  |  | hh | 1 | 2
PARTICIPANTE |  |  | hh | 2 | 4
Materiales
COMPUERTA METÁLICA CON VOLANTE 0.40 X 0.50 m. |  |  | und |  | 1
27.03 | COMPUERTA METÁLICA CON VOLANTE B=0.40M, H=0.80M, SEGÚN DISEÑO INC. SUMINISTRO Y COLOCACIÓN
und/DIA | 4 | EQ. | 4 |  | Costo unitario directo por : und
Descripción Recurso |  |  | Unidad | Cuadrilla | Cantidad
Mano de Obra
OPERARIO |  |  | hh | 1 | 2
PARTICIPANTE |  |  | hh | 2 | 4
Materiales
COMPUERTA METÁLICA CON VOLANTE 0.40 X 0.80 m. |  |  | und |  | 1
27.04 | COMPUERTA METÁLICA CON VOLANTE B=0.50M, H=0.60M, SEGÚN DISEÑO INC. SUMINISTRO Y COLOCACIÓN
und/DIA | 4 | EQ. | 4 |  | Costo unitario directo por : und
Descripción Recurso |  |  | Unidad | Cuadrilla | Cantidad
Mano de Obra
OPERARIO |  |  | hh | 1 | 2
PARTICIPANTE |  |  | hh | 2 | 4
Materiales
COMPUERTA METÁLICA CON VOLANTE 0.60 X 0.50 m. |  |  | und |  | 1
27.05 | COMPUERTA METÁLICA TIPO TARJETA B=1.0M, H=1.30M, SEGÚN DISEÑO INC. SUMINISTRO Y COLOCACIÓN
und/DIA | 1 | EQ. | 1 |  | Costo unitario directo por : und
Descripción Recurso |  |  | Unidad | Cuadrilla | Cantidad
Mano de Obra
OPERARIO |  |  | hh | 1 | 8
PARTICIPANTE |  |  | hh | 2 | 16
Materiales
GRASA NEGRA |  |  | kg |  | 0.5
COMPUERTA METÁLICA 1/8" 1.00MX1.30M |  |  | und |  | 1
27.06 | COMPUERTA METÁLICA TIPO TARJETA B=1.30M, H=1.30M, SEGÚN DISEÑO INC. SUMINISTRO Y COLOCACIÓN
und/DIA | 1 | EQ. | 1 |  | Costo unitario directo por : und
Descripción Recurso |  |  | Unidad | Cuadrilla | Cantidad
Mano de Obra
OPERARIO |  |  | hh | 1 | 8
PARTICIPANTE |  |  | hh | 2 | 16
Materiales
GRASA NEGRA |  |  | kg |  | 0.5
COMPUERTA METÁLICA 1/8" 1.30MX1.30M |  |  | und |  | 1
27.07 | COMPUERTA METÁLICA TIPO TARJETA B=0.20, H=0.30M, SEGÚN DISEÑO INC. SUMINISTRO Y COLOCACIÓN
und/DIA | 4 | EQ. | 4 |  | Costo unitario directo por : und
Descripción Recurso |  |  | Unidad | Cuadrilla | Cantidad
Mano de Obra
OPERARIO |  |  | hh | 1 | 2
PARTICIPANTE |  |  | hh | 2 | 4
Materiales
COMPUERTA METÁLICA TIPO TARJETA 0.20x0.30Mx3/16" |  |  | und |  | 1
27.08 | COMPUERTA METÁLICA TIPO TARJETA B=0.20M, H=0.20M, SEGÚN DISEÑO INC. SUMINISTRO Y COLOCACIÓN
und/DIA | 5 | EQ. | 5 |  | Costo unitario directo por : und
Descripción Recurso |  |  | Unidad | Cuadrilla | Cantidad
Mano de Obra
OPERARIO |  |  | hh | 1 | 1.6
PARTICIPANTE |  |  | hh | 2 | 3.2
Materiales
COMPUERTA METÁLICA TIPO TARJETA 0.20x0.20Mx3/16" |  |  | und |  | 1
27.09 | COMPUERTA METÁLICA TIPO TARJETA B=0.20M, H=1.00M, SEGÚN DISEÑO INC. SUMINISTRO Y COLOCACIÓN
und/DIA | 6 | EQ. | 6 |  | Costo unitario directo por : und
Descripción Recurso |  |  | Unidad | Cuadrilla | Cantidad
Mano de Obra
OPERARIO |  |  | hh | 1 | 1.3333
PARTICIPANTE |  |  | hh | 2 | 2.6667
Materiales
COMPUERTA METÁLICA CON VOLANTE 0.20 X 1.00 m. |  |  | und |  | 1
27.10 | COMPUERTA METÁLICA TIPO TARJETA B=0.30, H=0.30M, SEGÚN DISEÑO INC. SUMINISTRO Y COLOCACIÓN
und/DIA | 4 | EQ. | 4 |  | Costo unitario directo por : und
Descripción Recurso |  |  | Unidad | Cuadrilla | Cantidad
Mano de Obra
OPERARIO |  |  | hh | 1 | 2
PARTICIPANTE |  |  | hh | 2 | 4
Materiales
COMPUERTA METÁLICA TIPO TARJETA 0.30x0.30Mx3/16" |  |  | und |  | 1
27.11 | COMPUERTA METÁLICA TIPO TARJETA B=0.30, H=0.60M, SEGÚN DISEÑO INC. SUMINISTRO Y COLOCACIÓN P/TOMA PARCELARIA
und/DIA | 3 | EQ. | 3 |  | Costo unitario directo por : und
Descripción Recurso |  |  | Unidad | Cuadrilla | Cantidad
Mano de Obra
OPERARIO |  |  | hh | 1 | 2.6667
PARTICIPANTE |  |  | hh | 2 | 5.3333
Materiales
GRASA NEGRA |  |  | kg |  | 0.25
COMPUERTA METALICA TPO TARJETA B=0.30 m H=0.60 m. |  |  | und |  | 1
27.12 | COMPUERTA METÁLICA TIPO TARJETA B=0.30M, H=0.20M, SEGÚN DISEÑO INC. SUMINISTRO Y COLOCACIÓN
und/DIA | 4 | EQ. | 4 |  | Costo unitario directo por : und
Descripción Recurso |  |  | Unidad | Cuadrilla | Cantidad
Mano de Obra
OPERARIO |  |  | hh | 1 | 2
PARTICIPANTE |  |  | hh | 2 | 4
Materiales
COMPUERTA METALICA TPO TARJETA B=0.30 m H=0.20 m. |  |  | und |  | 1
27.13 | COMPUERTA METÁLICA TIPO TARJETA B=0.30M, H=0.60M, SEGÚN DISEÑO INC. SUMINISTRO Y COLOCACIÓN
und/DIA | 4 | EQ. | 4 |  | Costo unitario directo por : und
Descripción Recurso |  |  | Unidad | Cuadrilla | Cantidad
Mano de Obra
OPERARIO |  |  | hh | 1 | 2
PARTICIPANTE |  |  | hh | 2 | 4
Materiales
COMPUERTA METALICA TPO TARJETA B=0.30 m H=0.60 m. |  |  | und |  | 1
27.14 | COMPUERTA METÁLICA TIPO TARJETA B=0.40M, H=1.20M, SEGÚN DISEÑO INC. SUMINISTRO Y COLOCACIÓN
und/DIA | 6 | EQ. | 6 |  | Costo unitario directo por : und
Descripción Recurso |  |  | Unidad | Cuadrilla | Cantidad
Mano de Obra
OPERARIO |  |  | hh | 1 | 1.3333
PARTICIPANTE |  |  | hh | 2 | 2.6667
Materiales
COMPUERTA METÁLICA CON VOLANTE 0.40 X 1.20 m. |  |  | und |  | 1
27.15 | COMPUERTA METÁLICA TIPO TARJETA B=0.7M, H=1.00M, SEGÚN DISEÑO INC. SUMINISTRO Y COLOCACIÓN
und/DIA | 2 | EQ. | 2 |  | Costo unitario directo por : und
Descripción Recurso |  |  | Unidad | Cuadrilla | Cantidad
Mano de Obra
OPERARIO |  |  | hh | 1 | 4
PARTICIPANTE |  |  | hh | 2 | 8
Materiales
GRASA NEGRA |  |  | kg |  | 0.25
COMPUERTA METÁLICA 1/8" 0.7X1.00 |  |  | und |  | 1
27.16 | SUMINISTRO Y COLOCACIÓN DE TAPA METÁLICA DE 0.40X0.40X1/8"
und/DIA | 5 | EQ. | 5 |  | Costo unitario directo por : und
Descripción Recurso |  |  | Unidad | Cuadrilla | Cantidad
Mano de Obra
OPERARIO |  |  | hh | 1 | 1.6
PARTICIPANTE |  |  | hh | 1 | 1.6
Materiales
TAPA METALICA DE 0.40X0.40X1/8" |  |  | und |  | 1
27.17 |  | SUMINISTRO Y COLOCACIÓN DE TAPA METÁLICA DE 0.60X0.60X1/8"
und/DIA | 4 | EQ. | 4 |  | Costo unitario directo por : und
Descripción Recurso |  |  | Unidad | Cuadrilla | Cantidad
Mano de Obra
OPERARIO |  |  | hh | 1 | 2
PARTICIPANTE |  |  | hh | 1 | 2
Materiales
TAPA METALICA DE 0.60X0.60X1/8" |  |  | und |  | 1
27.18 |  | SUMINISTRO Y COLOCACIÓN DE TAPA METÁLICA DE 0.60X0.60X3/16"
und/DIA | 5 | EQ. | 5 |  | Costo unitario directo por : und
Descripción Recurso |  |  | Unidad | Cuadrilla | Cantidad
Mano de Obra
OPERARIO |  |  | hh | 1 | 1.6
PARTICIPANTE |  |  | hh | 1 | 1.6
Materiales
TAPA METALICA DE 0.60X0.60X3/16" |  |  | und |  | 1
27.19 |  | SUMINISTRO Y COLOCACIÓN DE TAPA METÁLICA DE 0.70X0.50X1/8"
und/DIA | 4 | EQ. | 4 |  | Costo unitario directo por : und
Descripción Recurso |  |  | Unidad | Cuadrilla | Cantidad
Mano de Obra
OPERARIO |  |  | hh | 1 | 2
PARTICIPANTE |  |  | hh | 1 | 2
Materiales
TAPA METALICA DE 0.70X0.50X1/8" |  |  | und |  | 1
27.20 |  | SUMINISTRO Y COLOCACIÓN DE TAPA METÁLICA DE 0.70X0.70X1/8"
und/DIA | 4 | EQ. | 4 |  | Costo unitario directo por : und
Descripción Recurso |  |  | Unidad | Cuadrilla | Cantidad
Mano de Obra
OPERARIO |  |  | hh | 1 | 2
PARTICIPANTE |  |  | hh | 1 | 2
Materiales
TAPA METALICA DE 0.70X0.70X1/8" |  |  | und |  | 1
27.21 |  | SUMINISTRO Y COLOCACIÓN DE TAPA METÁLICA DE 0.75X0.75X1/8"
und/DIA | 4 | EQ. | 4 |  | Costo unitario directo por : und
Descripción Recurso |  |  | Unidad | Cuadrilla | Cantidad
Mano de Obra
OPERARIO |  |  | hh | 1 | 2
PARTICIPANTE |  |  | hh | 1 | 2
Materiales
TAPA METALICA DE 0.75X0.75X1/8" |  |  | und |  | 1
27.22 |  | SUMINISTRO Y COLOCACIÓN DE TAPA METÁLICA DE 0.80X0.50X1/8"
und/DIA | 4 | EQ. | 4 |  | Costo unitario directo por : und
Descripción Recurso |  |  | Unidad | Cuadrilla | Cantidad
Mano de Obra
OPERARIO |  |  | hh | 1 | 2
PARTICIPANTE |  |  | hh | 1 | 2
Materiales
TAPA METALICA DE 0.80X0.50X1/8" |  |  | und |  | 1
27.23 |  | SUMINISTRO Y COLOCACIÓN DE TAPA METÁLICA DE 1.10X0.60X1/8"
und/DIA | 4 | EQ. | 4 |  | Costo unitario directo por : und
Descripción Recurso |  |  | Unidad | Cuadrilla | Cantidad
Mano de Obra
OPERARIO |  |  | hh | 1 | 2
PARTICIPANTE |  |  | hh | 1 | 2
Materiales
TAPA METALICA DE 1.10X0.60X1/8" |  |  | und |  | 1
27.24 | ESCALERA DE TUBO GALVANIZADO 1-1/2" x 2MM PASO DE 3/4" x 2 MM
und/DIA | 6 | EQ. | 6 |  | Costo unitario directo por : und
Descripción Recurso |  |  | Unidad | Cuadrilla | Cantidad
Mano de Obra
OPERARIO |  |  | hh | 1 | 1.3333
PARTICIPANTE |  |  | hh | 3 | 4
Materiales
ESCALERA PARA TUBO GALVANIZADO 1-1/2" x 2mm PASO DE 3/4" x 2" mm |  |  | und |  | 1.03
27.25 |  | REJILLA DE PERFIL DE ACERO DE 3/8"
und/DIA | 6 | EQ. | 6 |  | Costo unitario directo por : und
Descripción Recurso |  |  | Unidad | Cuadrilla | Cantidad
Mano de Obra
OPERARIO |  |  | hh | 0.5 | 0.6667
PARTICIPANTE |  |  | hh | 1 | 1.3333
Materiales
REJILLA DE PERFIL DE ACERO DE 3/8" |  |  | und |  | 1
27.26 |  | REJILLA METÁLICA DESMONTABLE (1.10X0.3M)
und/DIA | 6 | EQ. | 6 |  | Costo unitario directo por : und
Descripción Recurso |  |  | Unidad | Cuadrilla | Cantidad
Mano de Obra
OPERARIO |  |  | hh | 1 | 1.3333
PARTICIPANTE |  |  | hh | 2 | 2.6667
Materiales
ANGULO DE FIERRO 1 1/2" X 3/16" X 6m |  |  | m |  | 2.4
ANGULO DE FIERRO 1 1/4" X 3/16" X 6m |  |  | m |  | 3.1
PLATINA DE FIERRO 1 1/4" X 1/8" X 6m |  |  | m |  | 14.5
PINTURA ESMALTE |  |  | gal |  | 0.03
PINTURA ANTICORROSIVA |  |  | gal |  | 0.03
SOLDADURA |  |  | kg |  | 0.25
Equipos
COMPRESORA NEUMATICA 87 HP 250-330 PCM |  |  | hm | 0.25 | 0.3333
SOLDADORA ELECTRICA DE 225 AMPERIOS |  |  | hm | 0.75 | 1
27.27 |  | REJILLA METÁLICA EN CANALETAS (A=0.30 m)
m/DIA | 8 | EQ. | 8 |  | Costo unitario directo por : m
Descripción Recurso |  |  | Unidad | Cuadrilla | Cantidad
Mano de Obra
OPERARIO |  |  | hh | 1 | 1
PARTICIPANTE |  |  | hh | 2 | 2
Materiales
PLATINA DE FIERRO 1" X 1 1/4" X 6m |  |  | m |  | 15.015
PINTURA ESMALTE |  |  | gal |  | 0.03
PINTURA ANTICORROSIVA |  |  | gal |  | 0.03
SOLDADURA |  |  | kg |  | 0.25
PERFIL "T" DE FIERRO 1" x 1" x 1/8" |  |  | m |  | 2.1
Equipos
COMPRESORA NEUMATICA 87 HP 250-330 PCM |  |  | hm | 0.25 | 0.25
SOLDADORA ELECTRICA DE 225 AMPERIOS |  |  | hm | 0.75 | 0.75
27.28 |  | REJILLA CON RIELES DE 25 LBS DE 5 HILERAS (INC. COLOCACIÓN)
m/DIA | 8 | EQ. | 8 |  | Costo unitario directo por : m
Descripción Recurso |  |  | Unidad | Cuadrilla | Cantidad
Mano de Obra
OPERARIO |  |  | hh | 2 | 2
OFICIAL |  |  | hh | 1 | 1
PARTICIPANTE |  |  | hh | 3 | 3
Materiales
ANGULO ACERO PESADO 2"x2"x1/4" |  |  | m |  | 2.05
BISAGRA DE FIERRO DE 2 1/2" |  |  | und |  | 1
SOLDADURA SUPERCITO 5/32" |  |  | kg |  | 0.3
SOLDADURA SUPERCITO 1/8" |  |  | kg |  | 0.24
PERFIL "I" ACERO ALA ANCHA 2 1/2" x 2 1/2" x 1/4" |  |  | m |  | 5.15
RIELES DE 2 1/2" X 25 LBS. |  |  | m |  | 2.2
ELECTRODO TIPO 6012 |  |  | und |  | 0.25
Equipos
SOLDADORA ELECTRICA DE 225 AMPERIOS |  |  | hm | 1 | 1
28.01 |  | DRENAJE EN MURO CON TUBERÍA Ø 2"
m/DIA | 18 | EQ. | 18 |  | Costo unitario directo por : m
Descripción Recurso |  |  | Unidad | Cuadrilla | Cantidad
Mano de Obra
PARTICIPANTE |  |  | hh | 1 | 0.4444
Materiales
TUBERIA PVC SAP PARA AGUA C-5 EC DE 2" |  |  | m |  | 1.03
GRAVILLA |  |  | m3 |  | 0.1375
28.02 |  | DRENAJE EN MURO CON TUBERÍA Ø 1"-POZO
m/DIA | 18 | EQ. | 18 |  | Costo unitario directo por : m
Descripción Recurso |  |  | Unidad | Cuadrilla | Cantidad
Mano de Obra
PARTICIPANTE |  |  | hh | 1 | 0.4444
Materiales
ALAMBRE NEGRO RECOCIDO N° 16 |  |  | kg |  | 0.005
TUBERIA PVC SAP PRESION C-10 EC DE 1" X 5m. |  |  | und |  | 0.2
28.03 |  | DRENAJE LONGITUDINAL CON TUBERÍA Ø 4"
m/DIA | 80 | EQ. | 80 |  | Costo unitario directo por : m
Descripción Recurso |  |  | Unidad | Cuadrilla | Cantidad
Mano de Obra
OPERARIO |  |  | hh | 1 | 0.1
PARTICIPANTE |  |  | hh | 2 | 0.2
Materiales
TUBERIA PERFORADA PVC SAL 4" |  |  | m |  | 1.05
29.01 | MURO - ASENTADO DE PIEDRA HABILITADA DE 10" A 15" MEZCLA C:A 1:8+75% P.G
m3/DIA | 6 | EQ. | 6 |  | Costo unitario directo por : m3
Descripción Recurso |  |  | Unidad | Cuadrilla | Cantidad
Mano de Obra
OPERARIO |  |  | hh | 1 | 1.3333
PARTICIPANTE |  |  | hh | 6 | 8
Materiales
PIEDRA GRANDE 10 A 15" |  |  | m3 |  | 0.98
ARENA GRUESA |  |  | m3 |  | 0.2083
CEMENTO PORTLAND TIPO I (42.5 kg) |  |  | bol |  | 0.9196
AGUA |  |  | m3 |  | 0.0313
29.02 | MURO - ASENTADO DE PIEDRA HABILITADA MEZCLA C:A 1:4+75% P.G.
m3/DIA | 6 | EQ. | 6 |  | Costo unitario directo por : m3
Descripción Recurso |  |  | Unidad | Cuadrilla | Cantidad
Mano de Obra
OPERARIO |  |  | hh | 1 | 1.3333
PARTICIPANTE |  |  | hh | 6 | 8
Materiales
PIEDRA GRANDE DE 8" |  |  | m3 |  | 1.2507
ARENA GRUESA |  |  | m3 |  | 0.2876
CEMENTO PORTLAND TIPO I (42.5 kg) |  |  | bol |  | 2.0487
AGUA |  |  | m3 |  | 0.0697
29.03 | MURO - ASENTADO DE PIEDRA HABILITADA MEZCLA C:A 1:6+75% P.G.
m3/DIA | 6 | EQ. | 6 |  | Costo unitario directo por : m3
Descripción Recurso |  |  | Unidad | Cuadrilla | Cantidad
Mano de Obra
OPERARIO |  |  | hh | 1 | 1.3333
PARTICIPANTE |  |  | hh | 6 | 8
Materiales
PIEDRA GRANDE DE 8" |  |  | m3 |  | 1.2507
ARENA GRUESA |  |  | m3 |  | 0.2876
CEMENTO PORTLAND TIPO I (42.5 kg) |  |  | bol |  | 1.5676
AGUA |  |  | m3 |  | 0.0313
29.04 | MURO - ASENTADO DE PIEDRA HABILITADA MEZCLA C:H 1:8 + 70% P.M E=2CM PREPARACIÓN MANUAL
m3/DIA | 6 | EQ. | 6 |  | Costo unitario directo por : m3
Descripción Recurso |  |  | Unidad | Cuadrilla | Cantidad
Mano de Obra
OPERARIO |  |  | hh | 1 | 1.3333
OFICIAL |  |  | hh | 1 | 1.3333
PARTICIPANTE |  |  | hh | 6 | 8
Materiales
PIEDRA SELECCIONADA Y HABILITADA |  |  | m3 |  | 1.1674
HORMIGON |  |  | m3 |  | 0.35
CEMENTO PORTLAND TIPO I (42.5 kg) |  |  | bol |  | 1.53
AGUA |  |  | m3 |  | 0.075
29.05 | MURO - ASENTADO DE PIEDRA SIN HABILITAR MEZCLA C:H 1:4+75% P.G
m3/DIA | 6 | EQ. | 6 |  | Costo unitario directo por : m3
Descripción Recurso |  |  | Unidad | Cuadrilla | Cantidad
Mano de Obra
OPERARIO |  |  | hh | 1 | 1.3333
PARTICIPANTE |  |  | hh | 6 | 8
Materiales
PIEDRA GRANDE DE 8" |  |  | m3 |  | 1.2507
HORMIGON |  |  | m3 |  | 0.232
CEMENTO PORTLAND TIPO I (42.5 kg) |  |  | bol |  | 2.05
AGUA |  |  | m3 |  | 0.07
29.06 | MURO - ASENTADO DE PIEDRA SIN HABILITAR MEZCLA C:H 1:6+75% P.G
m3/DIA | 6 | EQ. | 6 |  | Costo unitario directo por : m3
Descripción Recurso |  |  | Unidad | Cuadrilla | Cantidad
Mano de Obra
OPERARIO |  |  | hh | 1 | 1.3333
PARTICIPANTE |  |  | hh | 6 | 8
Materiales
PIEDRA GRANDE DE 8" |  |  | m3 |  | 1.2507
HORMIGON |  |  | m3 |  | 0.2663
CEMENTO PORTLAND TIPO I (42.5 kg) |  |  | bol |  | 1.57
AGUA |  |  | m3 |  | 0.053
29.07 | MURO - ASENTADO DE PIEDRA SIN HABILITAR MEZCLA C:H 1:8+75% P.G
m3/DIA | 6 | EQ. | 6 |  | Costo unitario directo por : m3
Descripción Recurso |  |  | Unidad | Cuadrilla | Cantidad
Mano de Obra
OPERARIO |  |  | hh | 1 | 1.3333
PARTICIPANTE |  |  | hh | 6 | 8
Materiales
PIEDRA GRANDE DE 8" |  |  | m3 |  | 1.2507
HORMIGON |  |  | m3 |  | 0.288
CEMENTO PORTLAND TIPO I (42.5 kg) |  |  | bol |  | 1.27
AGUA |  |  | m3 |  | 0.043
29.08 |  | MURO DE PIEDRA - ENCOFRADO Y DESENCOFRADO
m2/DIA | 6 | EQ. | 6 |  | Costo unitario directo por : m2
Descripción Recurso |  |  | Unidad | Cuadrilla | Cantidad
Mano de Obra
OPERARIO |  |  | hh | 1 | 1.3333
PARTICIPANTE |  |  | hh | 2 | 2.6667
Materiales
ALAMBRE NEGRO RECOCIDO N° 8 |  |  | kg |  | 0.3
CLAVOS PARA MADERA CON CABEZA DE 3" |  |  | kg |  | 0.24
MADERA TORNILLO PARA ENCOFRADOS INCLUYE CORTE |  |  | p2 |  | 3.64
TRIPLAY DE 4 X 8 X 19 MM |  |  | pln |  | 0.08
29.09 |  | MURO DE CONTENCIÓN - CONCRETO CICLÓPEO C:H 1:8 + 25% P.M
m3/DIA | 12 | EQ. | 12 |  | Costo unitario directo por : m3
Descripción Recurso |  |  | Unidad | Cuadrilla | Cantidad
Mano de Obra
OPERARIO |  |  | hh | 2 | 1.3333
OFICIAL |  |  | hh | 1 | 0.6667
PARTICIPANTE |  |  | hh | 12 | 8
Materiales
PIEDRA SELECCIONADA Y HABILITADA |  |  | m3 |  | 0.4
HORMIGON |  |  | m3 |  | 0.9
CEMENTO PORTLAND TIPO I (42.5 kg) |  |  | bol |  | 4.55
AGUA |  |  | m3 |  | 0.165
29.10 |  | MURO DE CONTENCIÓN - CONCRETO CICLÓPEO C:H 1:8 + 30% P.G
m3/DIA | 18 | EQ. | 18 |  | Costo unitario directo por : m3
Descripción Recurso |  |  | Unidad | Cuadrilla | Cantidad
Mano de Obra
OPERARIO |  |  | hh | 1 | 0.4444
PARTICIPANTE |  |  | hh | 15 | 6.6667
Materiales
PIEDRA GRANDE DE 8" |  |  | m3 |  | 0.5
HORMIGON |  |  | m3 |  | 0.8267
CEMENTO PORTLAND TIPO I (42.5 kg) |  |  | bol |  | 3.649
AGUA |  |  | m3 |  | 0.124
29.11 |  | MURO DE CONTENCIÓN - ENCOFRADO Y DESENCOFRADO
m2/DIA | 8 | EQ. | 8 |  | Costo unitario directo por : m2
Descripción Recurso |  |  | Unidad | Cuadrilla | Cantidad
Mano de Obra
OPERARIO |  |  | hh | 1 | 1
OFICIAL |  |  | hh | 1 | 1
PARTICIPANTE |  |  | hh | 3 | 3
Materiales
ALAMBRE NEGRO RECOCIDO N° 8 |  |  | kg |  | 0.25
CLAVOS PARA MADERA CON CABEZA DE 3" |  |  | kg |  | 0.075
MADERA TORNILLO PARA ENCOFRADOS INCLUYE CORTE |  |  | p2 |  | 2.98
29.12 |  | MURO DE CONTENCIÓN - ENCOFRADO Y DESENCOFRADO CURVO
m2/DIA | 10 | EQ. | 10 |  | Costo unitario directo por : m2
Descripción Recurso |  |  | Unidad | Cuadrilla | Cantidad
Mano de Obra
OPERARIO |  |  | hh | 1 | 0.8
PARTICIPANTE |  |  | hh | 2 | 1.6
Materiales
ALAMBRE NEGRO RECOCIDO N° 8 |  |  | kg |  | 0.17
CLAVOS PARA MADERA CON CABEZA DE 3" |  |  | kg |  | 0.13
MADERA TORNILLO PARA ENCOFRADOS INCLUYE CORTE |  |  | p2 |  | 6.59
29.13 |  | MURO DE PIEDRA SIN MEZCLA (PIRCAS) H=1.50 M
m3/DIA | 8 | EQ. | 8 |  | Costo unitario directo por : m3
Descripción Recurso |  |  | Unidad | Cuadrilla | Cantidad
Mano de Obra
OPERARIO |  |  | hh | 0.5 | 0.5
PARTICIPANTE |  |  | hh | 3 | 3
Materiales
PIEDRA GRANDE DE 8" |  |  | m3 |  | 1.25
29.14 | REPOSICIÓN DE MURO ASENTADO DE PIEDRA SIN HABILITAR MEZCLA C:H 1:8 + 75% DE PIEDRA H= 1.50 M
m/DIA | 8 | EQ. | 8 |  | Costo unitario directo por : m
Descripción Recurso |  |  | Unidad | Cuadrilla | Cantidad
Mano de Obra
OPERARIO |  |  | hh | 0.5 | 0.5
PARTICIPANTE |  |  | hh | 3 | 3
Materiales
PIEDRA GRANDE DE 8" |  |  | m3 |  | 0.5
HORMIGON |  |  | m3 |  | 0.288
CEMENTO PORTLAND TIPO I (42.5 kg) |  |  | bol |  | 0.45
AGUA |  |  | m3 |  | 0.043
29.15 |  | ENCOFRADO Y DESENCOFRADO PARA MUROS CARAVISTA
m2/DIA | 8.5 | EQ. | 8.5 |  | Costo unitario directo por : m2
Descripción Recurso |  |  | Unidad | Cuadrilla | Cantidad
Mano de Obra
OPERARIO |  |  | hh | 1 | 0.9412
OFICIAL |  |  | hh | 1 | 0.9412
PARTICIPANTE |  |  | hh | 2 | 1.8824
Materiales
ALAMBRE NEGRO RECOCIDO N° 8 |  |  | kg |  | 0.2
CLAVOS PARA MADERA CON CABEZA DE 3" |  |  | kg |  | 0.2
LACA DESMOLDANTE CARAVISTA |  |  | gal |  | 0.08
MADERA TORNILLO PARA ENCOFRADOS INCLUYE CORTE |  |  | p2 |  | 4.28
TRIPLAY DE 4 X 8 X 19 MM |  |  | pln |  | 0.08
SOLVENTE PARA DESMOLDANTE |  |  | gal |  | 0.02
30.01 | ESCALERA - ASENTADO DE PIEDRA C/MORTERO F'C=140 KG/CM2 PREPARACIÓN MANUAL
m3/DIA | 7 | EQ. | 7 |  | Costo unitario directo por : m3
Descripción Recurso |  |  | Unidad | Cuadrilla | Cantidad
Mano de Obra
OPERARIO |  |  | hh | 1 | 1.1429
PARTICIPANTE |  |  | hh | 4 | 4.5714
Materiales
PIEDRA SELECCIONADA Y HABILITADA |  |  | m3 |  | 0.8
ARENA GRUESA |  |  | m3 |  | 0.4
CEMENTO PORTLAND TIPO I (42.5 kg) |  |  | bol |  | 4.8
AGUA |  |  | m3 |  | 0.2
30.02 | ESCALERA - ASENTADO DE PIEDRA HABILITADA MÁX. 6" MEZCLA C:A 1:4, E=2"
m2/DIA | 7 | EQ. | 7 |  | Costo unitario directo por : m2
Descripción Recurso |  |  | Unidad | Cuadrilla | Cantidad
Mano de Obra
OPERARIO |  |  | hh | 1 | 1.1429
PARTICIPANTE |  |  | hh | 3 | 3.4286
Materiales
PIEDRA SELECCIONADA Y HABILITADA |  |  | m3 |  | 0.1576
ARENA GRUESA |  |  | m3 |  | 0.0403
CEMENTO PORTLAND TIPO I (42.5 kg) |  |  | bol |  | 0.3622
AGUA |  |  | m3 |  | 0.01
30.03 | ESCALERA - ASENTADO DE PIEDRA HABILITADA MÁX. 6" MEZCLA C:A 1:6, E=2"
m2/DIA | 7 | EQ. | 7 |  | Costo unitario directo por : m2
Descripción Recurso |  |  | Unidad | Cuadrilla | Cantidad
Mano de Obra
OPERARIO |  |  | hh | 1 | 1.1429
PARTICIPANTE |  |  | hh | 3 | 3.4286
Materiales
PIEDRA SELECCIONADA Y HABILITADA |  |  | m3 |  | 0.1576
ARENA GRUESA |  |  | m3 |  | 0.046
CEMENTO PORTLAND TIPO I (42.5 kg) |  |  | bol |  | 0.2706
AGUA |  |  | m3 |  | 0.0087
30.04 | ESCALERA - ASENTADO DE PIEDRA HABILITADA MÁX. 6" MEZCLA C:A 1:8, E=2"
m2/DIA | 7 | EQ. | 7 |  | Costo unitario directo por : m2
Descripción Recurso |  |  | Unidad | Cuadrilla | Cantidad
Mano de Obra
OPERARIO |  |  | hh | 1 | 1.1429
PARTICIPANTE |  |  | hh | 3 | 3.4286
Materiales
PIEDRA SELECCIONADA Y HABILITADA |  |  | m3 |  | 0.1576
ARENA GRUESA |  |  | m3 |  | 0.0494
CEMENTO PORTLAND TIPO I (42.5 kg) |  |  | bol |  | 0.2182
AGUA |  |  | m3 |  | 0.008
30.05 | ESCALERA - ASENTADO DE PIEDRA HABILITADA MÁX. 6" MEZCLA DE BARRO
m2/DIA | 6 | EQ. | 6 |  | Costo unitario directo por : m2
Descripción Recurso |  |  | Unidad | Cuadrilla | Cantidad
Mano de Obra
OPERARIO |  |  | hh | 1 | 1.3333
PARTICIPANTE |  |  | hh | 1 | 1.3333
Materiales
PIEDRA SELECCIONADA Y HABILITADA |  |  | m3 |  | 0.25
TIERRA DE RELLENO |  |  | m3 |  | 0.1575
AGUA |  |  | m3 |  | 0.008
30.06 | GRADAS O GRADERÍAS - ASENTADO DE PIEDRA (MÁX 6") MEZCLA C:A 1:8 E=2"
m2/DIA | 7 | EQ. | 7 |  | Costo unitario directo por : m2
Descripción Recurso |  |  | Unidad | Cuadrilla | Cantidad
Mano de Obra
OPERARIO |  |  | hh | 1 | 1.1429
PARTICIPANTE |  |  | hh | 3 | 3.4286
Materiales
PIEDRA SELECCIONADA Y HABILITADA |  |  | m3 |  | 0.1205
ARENA GRUESA |  |  | m3 |  | 0.0399
CEMENTO PORTLAND TIPO I (42.5 kg) |  |  | bol |  | 0.18
AGUA |  |  | m3 |  | 0.008
30.07 | GRADAS O GRADERÍAS - COLOCACIÓN DE ADOQUINES 0.24X0.12X 0.10M INC. CAMA DE ARENA E=0.05M
m2/DIA | 8.5 | EQ. | 8.5 |  | Costo unitario directo por : m2
Descripción Recurso |  |  | Unidad | Cuadrilla | Cantidad
Mano de Obra
OPERARIO |  |  | hh | 1 | 0.9412
PARTICIPANTE |  |  | hh | 3 | 2.8235
Materiales
ARENA |  |  | m3 |  | 0.055
ADOQUINES DE CONCRETO 0.24X0.12X0.10M |  |  | und |  | 40.3
30.08 | GRADAS O GRADERÍAS - CONCRETO F'C = 175KG/CM2 C/MEZCLADORA
m3/DIA | 9.5 | EQ. | 9.5 |  | Costo unitario directo por : m3
Descripción Recurso |  |  | Unidad | Cuadrilla | Cantidad
Mano de Obra
OPERARIO |  |  | hh | 4 | 3.3684
OFICIAL |  |  | hh | 2 | 1.6842
PARTICIPANTE |  |  | hh | 14 | 11.7895
Materiales
GASOLINA 84 OCTANOS |  |  | gal |  | 0.21
PIEDRA CHANCADA DE 1/2"-3/4" |  |  | m3 |  | 0.7
ARENA GRUESA |  |  | m3 |  | 0.5
CEMENTO PORTLAND TIPO I (42.5 kg) |  |  | bol |  | 8.43
AGUA |  |  | m3 |  | 0.18
Equipos
VIBRADOR DE CONCRETO 4 HP 1.25" |  |  | hm | 1 | 0.8421
MEZCLADORA DE CONCRETO DE 9 -11P3 |  |  | hm | 1 | 0.8421
30.09 | GRADAS O GRADERÍAS - MEZCLA C:H 1:10 +30% P.M
m3/DIA | 10 | EQ. | 10 |  | Costo unitario directo por : m3
Descripción Recurso |  |  | Unidad | Cuadrilla | Cantidad
Mano de Obra
OPERARIO |  |  | hh | 1 | 0.8
PARTICIPANTE |  |  | hh | 11 | 8.8
Materiales
PIEDRA SELECCIONADA Y HABILITADA |  |  | m3 |  | 0.503
HORMIGON |  |  | m3 |  | 0.868
CEMENTO PORTLAND TIPO I (42.5 kg) |  |  | bol |  | 3.066
AGUA |  |  | m3 |  | 0.11
30.10 |  | GRADAS O GRADERÍAS - MEZCLA C:H 1:8 + 70% PM
m3/DIA | 10 | EQ. | 10 |  | Costo unitario directo por : m3
Descripción Recurso |  |  | Unidad | Cuadrilla | Cantidad
Mano de Obra
OPERARIO |  |  | hh | 1 | 0.8
PARTICIPANTE |  |  | hh | 11 | 8.8
Materiales
PIEDRA SELECCIONADA Y HABILITADA |  |  | m3 |  | 1.1674
HORMIGON |  |  | m3 |  | 0.35
CEMENTO PORTLAND TIPO I (42.5 kg) |  |  | bol |  | 1.53
AGUA |  |  | m3 |  | 0.06
30.11 |  | GRADAS O GRADERÍAS - ENCOFRADO Y DESENCOFRADO
m2/DIA | 15 | EQ. | 15 |  | Costo unitario directo por : m2
Descripción Recurso |  |  | Unidad | Cuadrilla | Cantidad
Mano de Obra
OPERARIO |  |  | hh | 1 | 0.5333
OFICIAL |  |  | hh | 0.5 | 0.2667
PARTICIPANTE |  |  | hh | 2 | 1.0667
Materiales
ALAMBRE NEGRO RECOCIDO N° 8 |  |  | kg |  | 0.08
CLAVOS PARA MADERA CON CABEZA DE 3" |  |  | kg |  | 0.15
MADERA TORNILLO PARA ENCOFRADOS INCLUYE CORTE |  |  | p2 |  | 2.92
31.01 | REVESTIMIENTO DE GRADAS DE ESCALERA, ACABADO CEMENTO COLOREADO PULIDO C:A 1:4 E=3 CM
m/DIA | 5 | EQ. | 5 |  | Costo unitario directo por : m
Descripción Recurso |  |  | Unidad | Cuadrilla | Cantidad
Mano de Obra
OPERARIO |  |  | hh | 1 | 1.6
PARTICIPANTE |  |  | hh | 1.5 | 2.4
Materiales
ARENA FINA |  |  | m3 |  | 0.013
CEMENTO PORTLAND TIPO I (42.5 kg) |  |  | bol |  | 0.154
OCRE |  |  | kg |  | 0.18
REGLA DE ALUMINIO |  |  | und |  | 0.004
AGUA |  |  | m3 |  | 0.051
31.02 | REVESTIMIENTO DE GRADAS DE ESCALERA, ACABADO FROTACHADO MEZCLA C:A 1:4 E=3CM
m/DIA | 8 | EQ. | 8 |  | Costo unitario directo por : m
Descripción Recurso |  |  | Unidad | Cuadrilla | Cantidad
Mano de Obra
OPERARIO |  |  | hh | 1 | 1
PARTICIPANTE |  |  | hh | 1.5 | 1.5
Materiales
ARENA FINA |  |  | m3 |  | 0.14
CEMENTO PORTLAND TIPO I (42.5 kg) |  |  | bol |  | 0.126
REGLA DE ALUMINIO |  |  | und |  | 0.004
AGUA |  |  | m3 |  | 0.051
31.03 | REVESTIMIENTO DE GRADAS, ACABADO FROTACHADO MEZCLA C:A 1:4 E=3CM
m2/DIA | 20 | EQ. | 20 |  | Costo unitario directo por : m2
Descripción Recurso |  |  | Unidad | Cuadrilla | Cantidad
Mano de Obra
OPERARIO |  |  | hh | 1 | 0.4
PARTICIPANTE |  |  | hh | 2 | 0.8
Materiales
ARENA FINA |  |  | m3 |  | 0.032
CEMENTO PORTLAND TIPO I (42.5 kg) |  |  | bol |  | 0.28
REGLA DE ALUMINIO |  |  | und |  | 0.004
AGUA |  |  | m3 |  | 0.051
31.04 |  | REVESTIMIENTO DE JARDINERAS - BANCAS COLOR CLARO
m2/DIA | 6 | EQ. | 6 |  | Costo unitario directo por : m2
Descripción Recurso |  |  | Unidad | Cuadrilla | Cantidad
Mano de Obra
OPERARIO |  |  | hh | 2 | 2.6667
OFICIAL |  |  | hh | 1 | 1.3333
PARTICIPANTE |  |  | hh | 2 | 2.6667
Materiales
CEMENTO BLANCO |  |  | kg |  | 5
MARMOLINA (10 kg.) |  |  | bol |  | 0.75
GRANALLA BLANCA FINA |  |  | kg |  | 4
AGUA |  |  | m3 |  | 0.022
Equipos
PULIDORA DE TERRAZOS |  |  | hm | 1.125 | 1.5
31.05 | REVESTIMIENTO DE JARDINERAS - BANCAS, FROTACHADO MEZCLA C:A 1:4 E=3CM
m2/DIA | 2.5 | EQ. | 2.5 |  | Costo unitario directo por : m2
Descripción Recurso |  |  | Unidad | Cuadrilla | Cantidad
Mano de Obra
OPERARIO |  |  | hh | 1 | 3.2
PARTICIPANTE |  |  | hh | 1 | 3.2
Materiales
ARENA FINA |  |  | m3 |  | 0.009
ARENA GRUESA |  |  | m3 |  | 0.032
CEMENTO PORTLAND TIPO I (42.5 kg) |  |  | bol |  | 0.273
REGLA DE ALUMINIO |  |  | und |  | 0.002
AGUA |  |  | m3 |  | 0.051
31.06 | REVESTIMIENTO DE PASOS Y CONTRAPASOS CON LAJA DE PIEDRA E=0.05M, MEZCLA E=0.02M, JUNTA 0.01M C:A 1:4
m2/DIA | 7 | EQ. | 7 |  | Costo unitario directo por : m2
Descripción Recurso |  |  | Unidad | Cuadrilla | Cantidad
Mano de Obra
OPERARIO |  |  | hh | 1 | 1.1429
PARTICIPANTE |  |  | hh | 1 | 1.1429
Materiales
PIEDRA LAJA e=5 CM |  |  | m2 |  | 1.05
ARENA FINA |  |  | m3 |  | 0.0085
ARENA GRUESA |  |  | m3 |  | 0.026
CEMENTO PORTLAND TIPO I (42.5 kg) |  |  | bol |  | 0.2157
AGUA |  |  | m3 |  | 0.0088
31.07 | REVESTIMIENTO DE PASOS Y CONTRAPASOS CON MADERA CEDRO E= 3/4", PASO =0.25, CP=0.175M
m2/DIA | 7 | EQ. | 7 |  | Costo unitario directo por : m2
Descripción Recurso |  |  | Unidad | Cuadrilla | Cantidad
Mano de Obra
OPERARIO |  |  | hh | 1 | 1.1429
PARTICIPANTE |  |  | hh | 1 | 1.1429
Materiales
BREA INDUSTRIAL |  |  | kg |  | 0.03
CLAVOS PARA MADERA CON CABEZA DE 3" |  |  | kg |  | 0.3
MADERA CEDRO |  |  | p2 |  | 14.72
31.08 | REVESTIMIENTO DE PISO CON LAJA DE PIEDRA E=0.05M, MEZCLA E=0.02M, JUNTA 0.01M C:A 1:4
m2/DIA | 7 | EQ. | 7 |  | Costo unitario directo por : m2
Descripción Recurso |  |  | Unidad | Cuadrilla | Cantidad
Mano de Obra
OPERARIO |  |  | hh | 1 | 1.1429
PARTICIPANTE |  |  | hh | 1 | 1.1429
Materiales
PIEDRA LAJA e=5 CM |  |  | m2 |  | 1.05
ARENA FINA |  |  | m3 |  | 0.0085
ARENA GRUESA |  |  | m3 |  | 0.026
CEMENTO PORTLAND TIPO I (42.5 kg) |  |  | bol |  | 0.2157
AGUA |  |  | m3 |  | 0.0088
32.01 | LOSA DEPORTIVA - CONCRETO F'C=175 KG/CM2 E=0.15M C/MEZCLADORA
m2/DIA | 60 | EQ. | 60 |  | Costo unitario directo por : m2
Descripción Recurso |  |  | Unidad | Cuadrilla | Cantidad
Mano de Obra
OPERARIO |  |  | hh | 3 | 0.4
OFICIAL |  |  | hh | 1 | 0.1333
PARTICIPANTE |  |  | hh | 14 | 1.8667
Materiales
GASOLINA 84 OCTANOS |  |  | gal |  | 0.175
PIEDRA CHANCADA DE 1/2"-3/4" |  |  | m3 |  | 0.084
ARENA GRUESA |  |  | m3 |  | 0.063
CEMENTO PORTLAND TIPO I (42.5 kg) |  |  | bol |  | 1.432
REGLA DE ALUMINIO |  |  | und |  | 0.004
AGUA |  |  | m3 |  | 0.025
Equipos
VIBRADOR DE CONCRETO 4 HP 1.25" |  |  | hm | 1 | 0.1333
MEZCLADORA DE CONCRETO DE 9 -11P3 |  |  | hm | 1 | 0.1333
32.02 |  | LOSA DEPORTIVA - CONCRETO F'C=175 KG/CM2 C/MEZCLADORA
m3/DIA | 10 | EQ. | 10 |  | Costo unitario directo por : m3
Descripción Recurso |  |  | Unidad | Cuadrilla | Cantidad
Mano de Obra
OPERARIO |  |  | hh | 3 | 2.4
OFICIAL |  |  | hh | 1 | 0.8
PARTICIPANTE |  |  | hh | 14 | 11.2
Materiales
GASOLINA 84 OCTANOS |  |  | gal |  | 0.175
PIEDRA CHANCADA DE 1/2"-3/4" |  |  | m3 |  | 0.55
ARENA GRUESA |  |  | m3 |  | 0.54
CEMENTO PORTLAND TIPO I (42.5 kg) |  |  | bol |  | 8.43
REGLA DE ALUMINIO |  |  | und |  | 0.004
AGUA |  |  | m3 |  | 0.019
Equipos
VIBRADOR DE CONCRETO 4 HP 1.25" |  |  | hm | 1 | 0.8
MEZCLADORA DE CONCRETO DE 9 -11P3 |  |  | hm | 1 | 0.8
32.03 | LOSA DEPORTIVA - MORTERO F'C=175 KG/CM2 E=0.15M C/MEZCLADORA
m2/DIA | 80 | EQ. | 80 |  | Costo unitario directo por : m2
Descripción Recurso |  |  | Unidad | Cuadrilla | Cantidad
Mano de Obra
OPERARIO |  |  | hh | 3 | 0.3
OFICIAL |  |  | hh | 2 | 0.2
PARTICIPANTE |  |  | hh | 10 | 1
Materiales
GASOLINA 84 OCTANOS |  |  | gal |  | 0.175
ARENA |  |  | m3 |  | 0.201
CEMENTO PORTLAND TIPO I (42.5 kg) |  |  | bol |  | 1.623
REGLA DE ALUMINIO |  |  | und |  | 0.004
AGUA |  |  | m3 |  | 0.065
Equipos
VIBRADOR DE CONCRETO 4 HP 1.25" |  |  | hm | 0.5 | 0.05
MEZCLADORA DE CONCRETO DE 9 -11P3 |  |  | hm | 1 | 0.1
32.04 |  | LOSA DEPORTIVA - ENCOFRADO Y DESENCOFRADO
m2/DIA | 12 | EQ. | 12 |  | Costo unitario directo por : m2
Descripción Recurso |  |  | Unidad | Cuadrilla | Cantidad
Mano de Obra
OPERARIO |  |  | hh | 1 | 0.6667
OFICIAL |  |  | hh | 1 | 0.6667
PARTICIPANTE |  |  | hh | 2 | 1.3333
Materiales
ALAMBRE NEGRO RECOCIDO N° 8 |  |  | kg |  | 0.1
CLAVOS PARA MADERA CON CABEZA DE 3" |  |  | kg |  | 0.1
MADERA TORNILLO PARA ENCOFRADOS INCLUYE CORTE |  |  | p2 |  | 3.2
32.05 |  | LOSA DEPORTIVA - CURADO DE CONCRETO CON ADITIVO
m2/DIA | 50 | EQ. | 50 |  | Costo unitario directo por : m2
Descripción Recurso |  |  | Unidad | Cuadrilla | Cantidad
Mano de Obra
PARTICIPANTE |  |  | hh | 1 | 0.16
Materiales
MEMBRANIL A |  |  | gal |  | 0.04
33.01 |  | ARCO DE FULBITO DE TUBO DE F°G°
und/DIA | 2 | EQ. | 2 |  | Costo unitario directo por : und
Descripción Recurso |  |  | Unidad | Cuadrilla | Cantidad
Mano de Obra
OPERARIO |  |  | hh | 1 | 4
OFICIAL |  |  | hh | 1 | 4
PARTICIPANTE |  |  | hh | 1 | 4
Materiales
SOLDADURA |  |  | kg |  | 0.5
ARCO METÁLICO DE F°G° |  |  | und |  | 1
Equipos
SOLDADORA ELECTRICA DE 225 AMPERIOS |  |  | hm | 0.5 | 2
33.02 |  | ARCO DE FULBITO DE TUBO DE F°G° CON TABLERO DE BASQUET
und/DIA | 2 | EQ. | 2 |  | Costo unitario directo por : und
Descripción Recurso |  |  | Unidad | Cuadrilla | Cantidad
Mano de Obra
OPERARIO |  |  | hh | 1 | 4
OFICIAL |  |  | hh | 1 | 4
PARTICIPANTE |  |  | hh | 1 | 4
Materiales
SOLDADURA |  |  | kg |  | 0.5
ARCO METÁLICO DE F°G° CON TABLERO P/BASQUET |  |  | und |  | 1
Equipos
SOLDADORA ELECTRICA DE 225 AMPERIOS |  |  | hm | 0.5 | 2
33.03 |  | EQUIPAMIENTO DE CAMPO DEPORTIVO
glb/DIA | 1 | EQ. | 1 |  | Costo unitario directo por : glb
Descripción Recurso |  |  | Unidad | Cuadrilla | Cantidad
Mano de Obra
OPERARIO |  |  | hh | 1 | 8
PARTICIPANTE |  |  | hh | 4 | 32
Materiales
HORMIGON |  |  | m3 |  | 0.1
CEMENTO PORTLAND TIPO I (42.5 kg) |  |  | bol |  | 0.6
MALLA DE NYLON PARA ARCO |  |  | und |  | 2
ARCO METÁLICO DE FUTBOL INCL. ACABADO E INST. |  |  | und |  | 2
KIT DE BANDERINES DE CORNER |  |  | und |  | 1
33.04 |  | POSTES DE FIERRO Y NET PARA VOLEY
und/DIA | 10 | EQ. | 10 |  | Costo unitario directo por : und
Descripción Recurso |  |  | Unidad | Cuadrilla | Cantidad
Mano de Obra
OPERARIO |  |  | hh | 1 | 0.8
PARTICIPANTE |  |  | hh | 2 | 1.6
Materiales
NET DE VOLEY |  |  | und |  | 0.5
PINTURA ESMALTE |  |  | gal |  | 0.25
PINTURA ANTICORROSIVA |  |  | gal |  | 0.25
THINNER STANDARD |  |  | gal |  | 0.125
TUBO DE FIERRO GALVANIZADO CONDUIT DE 2 1/2" X 3 m |  |  | und |  | 1
TUBO DE FIERRO GALVANIZADO CONDUIT DE 3" X 3 m |  |  | und |  | 0.8
ESLABON FºGº DE 2 1/2" |  |  | und |  | 4
ESLABON FºGº DE 3" |  |  | und |  | 4
33.05 |  | SUMINISTRO E INSTALACIÓN DE ANCLAJE PARA ARCO
und/DIA | 12 | EQ. | 12 |  | Costo unitario directo por : und
Descripción Recurso |  |  | Unidad | Cuadrilla | Cantidad
Mano de Obra
OPERARIO |  |  | hh | 1 | 0.6667
PARTICIPANTE |  |  | hh | 1 | 0.6667
Materiales
PLANCHA DE ACERO 5/16" X 0.15 X 0.15 INC. ANCLAJES Y PINT. |  |  | und |  | 1
33.06 |  | SUMINISTRO E INSTALACIÓN DE ANCLAJE PARA POSTE DE VOLEY
und/DIA | 12 | EQ. | 12 |  | Costo unitario directo por : und
Descripción Recurso |  |  | Unidad | Cuadrilla | Cantidad
Mano de Obra
OFICIAL |  |  | hh | 1 | 0.6667
PARTICIPANTE |  |  | hh | 1 | 0.6667
Materiales
PLANCHA DE ACERO 5/16" DIAM 0.15m INC. ANCLAJES |  |  | und |  | 1
TUBO 2 1/2"X3 MM GALV. |  |  | m |  | 0.3
33.07 | SUMINISTRO E INSTALACIÓN DE MALLA PESCADOR P/SEPARADOR DE CAMPO DEPORTIVO (INC. PARANTESTUBO DE F° N° Ø 2")
m2/DIA | 10 | EQ. | 10 |  | Costo unitario directo por : m2
Descripción Recurso |  |  | Unidad | Cuadrilla | Cantidad
Mano de Obra
OFICIAL |  |  | hh | 0.5 | 0.4
PARTICIPANTE |  |  | hh | 2 | 1.6
Materiales
SUMINISTRO E INST. DE MALLA P/SEPARADOR DE CAMPO DEPORTIVO (Inc. parantes de tub. F°N° Ø |  |  | und |  | 1
33.08 |  | SUMINISTRO E INSTALACIÓN DE POSTE DE VOLEY
und/DIA | 2 | EQ. | 2 |  | Costo unitario directo por : und
Descripción Recurso |  |  | Unidad | Cuadrilla | Cantidad
Mano de Obra
OFICIAL |  |  | hh | 1 | 4
PARTICIPANTE |  |  | hh | 2 | 8
Materiales
SOLDADURA |  |  | kg |  | 1
CABLE TENSOR DE NYLON |  |  | m |  | 16
TUBO FIERRO GALVANIZADO ESTANDAR DE 2" X 3 m INC. ARGOLLAS PARA NET |  |  | und |  | 1
Equipos
SOLDADORA ELECTRICA DE 225 AMPERIOS |  |  | hm | 0.25 | 1
33.09 | SUMINISTRO Y COLOCACIÓN DE TABLERO DE BASQUET CON MADERA MACHIHEMBRADA
und/DIA | 2 | EQ. | 2 |  | Costo unitario directo por : und
Descripción Recurso |  |  | Unidad | Cuadrilla | Cantidad
Mano de Obra
OPERARIO |  |  | hh | 1 | 4
PARTICIPANTE |  |  | hh | 2 | 8
Materiales
CLAVOS PARA MADERA CON CABEZA DE 2" |  |  | kg |  | 1.2
MADERA MACHIHEMBRADA TORNILLO |  |  | p2 |  | 22
PINTURA ESMALTE |  |  | gal |  | 0.15
PINTURA ESMALTE BLANCO |  |  | gal |  | 0.3
THINNER STANDARD |  |  | gal |  | 0.106
AROS PARA BASQUET |  |  | und |  | 1
PERNOS 1/2" X 2" CON HUACHA Y TUERCA |  |  | und |  | 8
33.10 |  | MALLA DE NYLON PARA ARCOS
und/DIA | 10 | EQ. | 10 |  | Costo unitario directo por : und
Descripción Recurso |  |  | Unidad | Cuadrilla | Cantidad
Mano de Obra
OPERARIO |  |  | hh | 1 | 0.8
PARTICIPANTE |  |  | hh | 4 | 3.2
Materiales
MALLA DE NYLON PARA ARCO |  |  | und |  | 1
33.11 | SUMINISTRO E INSTALACIÓN DE MALLA NYLON P/SEPARADOR DE CAMPO DEPORTIVO (INC. PARANTES)
m2/DIA | 60 | EQ. | 60 |  | Costo unitario directo por : m2
Descripción Recurso |  |  | Unidad | Cuadrilla | Cantidad
Mano de Obra
OPERARIO |  |  | hh | 1 | 0.1333
PARTICIPANTE |  |  | hh | 2 | 0.2667
Materiales
ACERO CORRUGADO fy = 4200 kg/cm2 GRADO 60 |  |  | kg |  | 0.06
MALLA NYLON N° 96 (206 ML) ALQUITRINADO |  |  | m2 |  | 1.1
PINTURA ESMALTE |  |  | gal |  | 0.25
PINTURA ANTICORROSIVA |  |  | gal |  | 0.25
THINNER STANDARD |  |  | gal |  | 0.125
SOLDADURA |  |  | kg |  | 0.1
SOGA RETORCIDA DE 1/2" |  |  | m |  | 0.4
TUBO REDONDO DE DE FIERRO NEGRO D=4" X3MM L=6.00 m. |  |  | und |  | 0.035
Equipos
SOLDADORA ELECTRICA DE 225 AMPERIOS |  |  | hm | 0.5 | 0.0667
ANDAMIO METÁLICO |  |  | hm | 1 | 0.1333
34.01 | VEREDAS - ASENTADO DE ADOQUINES HEXAGONALES L=0.15M, E=0.05M (FABRICADO EN OBRA) MORTERO C:A 1:5 E=1.5 CM
m2/DIA | 24 | EQ. | 24 |  | Costo unitario directo por : m2
Descripción Recurso |  |  | Unidad | Cuadrilla | Cantidad
Mano de Obra
OPERARIO |  |  | hh | 1 | 0.3333
OFICIAL |  |  | hh | 1 | 0.3333
PARTICIPANTE |  |  | hh | 4 | 1.3333
Materiales
ARENA FINA |  |  | m3 |  | 0.018
CEMENTO PORTLAND TIPO I (42.5 kg) |  |  | bol |  | 0.114
MADERA TORNILLO |  |  | p2 |  | 0.025
AGUA |  |  | m3 |  | 0.004
34.02 | VEREDAS - ASENTADO DE ADOQUINES HEXAGONALES, L=0.15M, E= 0.05M, MORTERO C:A 1:5 E= 1.5 CM
m2/DIA | 20 | EQ. | 20 |  | Costo unitario directo por : m2
Descripción Recurso |  |  | Unidad | Cuadrilla | Cantidad
Mano de Obra
OPERARIO |  |  | hh | 1 | 0.4
OFICIAL |  |  | hh | 1 | 0.4
PARTICIPANTE |  |  | hh | 4 | 1.6
Materiales
ARENA FINA |  |  | m3 |  | 0.018
CEMENTO PORTLAND TIPO I (42.5 kg) |  |  | bol |  | 0.114
ADOQUINES HEXAGONALES DE CONCRETO L=0.15 M X0.05 MT. |  |  | und |  | 18
MADERA TORNILLO |  |  | p2 |  | 0.025
AGUA |  |  | m3 |  | 0.004
34.03 | VEREDAS - ASENTADO DE PIEDRA SELECCIONADA DE RÍO MEZCLA E=2CM C:A 1:8+70% PM E=0.15M
m2/DIA | 30 | EQ. | 30 |  | Costo unitario directo por : m2
Descripción Recurso |  |  | Unidad | Cuadrilla | Cantidad
Mano de Obra
OPERARIO |  |  | hh | 1 | 0.2667
OFICIAL |  |  | hh | 1 | 0.2667
PARTICIPANTE |  |  | hh | 3 | 0.8
Materiales
PIEDRA SELECCIONADA DE RIO |  |  | m3 |  | 0.143
ARENA GRUESA |  |  | m3 |  | 0.0494
CEMENTO PORTLAND TIPO I (42.5 kg) |  |  | bol |  | 0.1811
AGUA |  |  | m3 |  | 0.01
34.04 | VEREDAS - ASENTADO DE PIEDRA SELECCIONADA MEZCLA C:H 1:6+70% PM E=0.15M
m2/DIA | 30 | EQ. | 30 |  | Costo unitario directo por : m2
Descripción Recurso |  |  | Unidad | Cuadrilla | Cantidad
Mano de Obra
OPERARIO |  |  | hh | 1 | 0.2667
OFICIAL |  |  | hh | 1 | 0.2667
PARTICIPANTE |  |  | hh | 3 | 0.8
Materiales
PIEDRA SELECCIONADA Y HABILITADA |  |  | m3 |  | 0.1365
HORMIGON |  |  | m3 |  | 0.0523
CEMENTO PORTLAND TIPO I (42.5 kg) |  |  | bol |  | 0.213
AGUA |  |  | m3 |  | 0.01
34.05 | VEREDAS - ASENTADO DE PIEDRA SELECCIONADA MEZCLA E=2 CM C:A 1:8+70% PM E=0.15M
m2/DIA | 30 | EQ. | 30 |  | Costo unitario directo por : m2
Descripción Recurso |  |  | Unidad | Cuadrilla | Cantidad
Mano de Obra
OPERARIO |  |  | hh | 1 | 0.2667
OFICIAL |  |  | hh | 1 | 0.2667
PARTICIPANTE |  |  | hh | 3 | 0.8
Materiales
PIEDRA SELECCIONADA Y HABILITADA |  |  | m3 |  | 0.143
ARENA GRUESA |  |  | m3 |  | 0.0494
CEMENTO PORTLAND TIPO I (42.5 kg) |  |  | bol |  | 0.1811
AGUA |  |  | m3 |  | 0.01
34.06 | VEREDAS - COLOCACIÓN DE ADOQUINES 0.10X0.20X0.06M (FABRICADO EN OBRA) INC.CAMA DE ARENA
m2/DIA | 24 | EQ. | 24 |  | Costo unitario directo por : m2
Descripción Recurso |  |  | Unidad | Cuadrilla | Cantidad
Mano de Obra
OPERARIO |  |  | hh | 1 | 0.3333
OFICIAL |  |  | hh | 1 | 0.3333
PARTICIPANTE |  |  | hh | 4 | 1.3333
Materiales
ARENA FINA |  |  | m3 |  | 0.0105
ARENA GRUESA |  |  | m3 |  | 0.0525
REGLA DE ALUMINIO |  |  | und |  | 0.004
34.07 | VEREDAS - COLOCACIÓN DE ADOQUINES 0.10X0.20X0.06M INC. CAMA DE ARENA
m2/DIA | 24 | EQ. | 24 |  | Costo unitario directo por : m2
Descripción Recurso |  |  | Unidad | Cuadrilla | Cantidad
Mano de Obra
OPERARIO |  |  | hh | 1 | 0.3333
OFICIAL |  |  | hh | 1 | 0.3333
PARTICIPANTE |  |  | hh | 4 | 1.3333
Materiales
ARENA FINA |  |  | m3 |  | 0.0105
ARENA GRUESA |  |  | m3 |  | 0.0525
ADOQUINES DE CONCRETO 0.10X0.20X0.06M |  |  | und |  | 50
REGLA DE ALUMINIO |  |  | und |  | 0.004
34.08 | VEREDAS - COLOCACIÓN DE ADOQUINES HEXAGONALES L=0.10 M, E=0.08 M (FABRICADO EN OBRA) INC. CAMA DE ARENA C/PLANCHA
m2/DIA | 20 | EQ. | 20 |  | Costo unitario directo por : m2
Descripción Recurso |  |  | Unidad | Cuadrilla | Cantidad
Mano de Obra
OPERARIO |  |  | hh | 1 | 0.4
OFICIAL |  |  | hh | 1 | 0.4
PARTICIPANTE |  |  | hh | 4 | 1.6
Materiales
ARENA FINA |  |  | m3 |  | 0.0105
ARENA GRUESA |  |  | m3 |  | 0.0525
REGLA DE ALUMINIO |  |  | und |  | 0.004
Equipos
PLANCHA COMPACTADORA |  |  | hm | 0.5 | 0.2
34.09 | VEREDAS - COLOCACIÓN DE ADOQUINES HEXAGONALES L=0.10 M, E=0.08 M INC. CAMA DE ARENA C/PLANCHA
m2/DIA | 24 | EQ. | 24 |  | Costo unitario directo por : m2
Descripción Recurso |  |  | Unidad | Cuadrilla | Cantidad
Mano de Obra
OPERARIO |  |  | hh | 1 | 0.3333
OFICIAL |  |  | hh | 1 | 0.3333
PARTICIPANTE |  |  | hh | 4 | 1.3333
Materiales
ARENA FINA |  |  | m3 |  | 0.0105
ARENA GRUESA |  |  | m3 |  | 0.0525
ADOQUINES HEXAGONALES DE CONCRETO L=0.10 M X0.08 MT. |  |  | und |  | 38
REGLA DE ALUMINIO |  |  | und |  | 0.004
Equipos
PLANCHA COMPACTADORA |  |  | hm | 0.5 | 0.1667
34.10 | VEREDAS - COLOCACIÓN DE ADOQUINES HEXAGONALES L=0.12 M, E=0.05 M (FABRICADO EN OBRA) INC. CAMA DE ARENA C/PLANCHA
m2/DIA | 20 | EQ. | 20 |  | Costo unitario directo por : m2
Descripción Recurso |  |  | Unidad | Cuadrilla | Cantidad
Mano de Obra
OPERARIO |  |  | hh | 1 | 0.4
OFICIAL |  |  | hh | 1 | 0.4
PARTICIPANTE |  |  | hh | 4 | 1.6
Materiales
ARENA FINA |  |  | m3 |  | 0.0105
ARENA GRUESA |  |  | m3 |  | 0.0525
REGLA DE ALUMINIO |  |  | und |  | 0.004
Equipos
PLANCHA COMPACTADORA |  |  | hm | 0.5 | 0.2
34.11 | VEREDAS - COLOCACIÓN DE ADOQUINES HEXAGONALES L=0.12 M, E=0.05 M INC. CAMA DE ARENA C/PLANCHA
m2/DIA | 24 | EQ. | 24 |  | Costo unitario directo por : m2
Descripción Recurso |  |  | Unidad | Cuadrilla | Cantidad
Mano de Obra
OPERARIO |  |  | hh | 1 | 0.3333
OFICIAL |  |  | hh | 1 | 0.3333
PARTICIPANTE |  |  | hh | 4 | 1.3333
Materiales
ARENA FINA |  |  | m3 |  | 0.0105
ARENA GRUESA |  |  | m3 |  | 0.0525
ADOQUINES HEXAGONALES DE CONCRETO L=0.12 M X0.08 MT. |  |  | und |  | 26
REGLA DE ALUMINIO |  |  | und |  | 0.004
Equipos
PLANCHA COMPACTADORA |  |  | hm | 0.5 | 0.1667
34.12 | VEREDAS - COLOCACIÓN DE ADOQUINES HEXAGONALES L=0.12 M, E=0.08 M (FABRICADO EN OBRA) INC. CAMA DE ARENA
m2/DIA | 24 | EQ. | 24 |  | Costo unitario directo por : m2
Descripción Recurso |  |  | Unidad | Cuadrilla | Cantidad
Mano de Obra
OPERARIO |  |  | hh | 1 | 0.3333
OFICIAL |  |  | hh | 1 | 0.3333
PARTICIPANTE |  |  | hh | 4 | 1.3333
Materiales
ARENA FINA |  |  | m3 |  | 0.0105
ARENA GRUESA |  |  | m3 |  | 0.0525
REGLA DE ALUMINIO |  |  | und |  | 0.004
34.13 | VEREDAS - COLOCACIÓN DE ADOQUINES HEXAGONALES L=0.12 M, E=0.08 M INC. CAMA DE ARENA
m2/DIA | 20 | EQ. | 20 |  | Costo unitario directo por : m2
Descripción Recurso |  |  | Unidad | Cuadrilla | Cantidad
Mano de Obra
OPERARIO |  |  | hh | 1 | 0.4
OFICIAL |  |  | hh | 1 | 0.4
PARTICIPANTE |  |  | hh | 4 | 1.6
Materiales
ARENA FINA |  |  | m3 |  | 0.0105
ARENA GRUESA |  |  | m3 |  | 0.0525
ADOQUINES HEXAGONALES DE CONCRETO L=0.12 M X0.08 MT. |  |  | und |  | 26
REGLA DE ALUMINIO |  |  | und |  | 0.004
Equipos
PLANCHA COMPACTADORA |  |  | hm | 0.5 | 0.2
34.14 |  | VEREDAS - CONCRETO F'C=175 KG/CM2 C/MEZCLADORA - UÑAS
m3/DIA | 20 | EQ. | 20 |  | Costo unitario directo por : m3
Descripción Recurso |  |  | Unidad | Cuadrilla | Cantidad
Mano de Obra
OPERARIO |  |  | hh | 2 | 0.8
OFICIAL |  |  | hh | 2 | 0.8
PARTICIPANTE |  |  | hh | 12 | 4.8
Materiales
GASOLINA 84 OCTANOS |  |  | gal |  | 0.21
PIEDRA CHANCADA DE 1/2"-3/4" |  |  | m3 |  | 0.7
ARENA GRUESA |  |  | m3 |  | 0.47
CEMENTO PORTLAND TIPO I (42.5 kg) |  |  | bol |  | 8.43
AGUA |  |  | m3 |  | 0.185
Equipos
VIBRADOR DE CONCRETO 4 HP 1.25" |  |  | hm | 0.5 | 0.2
MEZCLADORA DE CONCRETO DE 9 -11P3 |  |  | hm | 1 | 0.4
34.15 |  | VEREDAS - CONCRETO F'C=175KG/CM2 C/MEZCLADORA - MARTILLO
m3/DIA | 16 | EQ. | 16 |  | Costo unitario directo por : m3
Descripción Recurso |  |  | Unidad | Cuadrilla | Cantidad
Mano de Obra
OPERARIO |  |  | hh | 2 | 1
OFICIAL |  |  | hh | 2 | 1
PARTICIPANTE |  |  | hh | 12 | 6
Materiales
GASOLINA 84 OCTANOS |  |  | gal |  | 0.21
PIEDRA CHANCADA DE 1/2"-3/4" |  |  | m3 |  | 0.7
ARENA GRUESA |  |  | m3 |  | 0.47
CEMENTO PORTLAND TIPO I (42.5 kg) |  |  | bol |  | 8.43
AGUA |  |  | m3 |  | 0.185
Equipos
VIBRADOR DE CONCRETO 4 HP 1.25" |  |  | hm | 0.5 | 0.25
MEZCLADORA DE CONCRETO DE 9 -11P3 |  |  | hm | 1 | 0.5
34.16 |  | VEREDAS - CONCRETO F'C =175 KG/CM2 C/MEZCLADORA
m3/DIA | 16 | EQ. | 16 |  | Costo unitario directo por : m3
Descripción Recurso |  |  | Unidad | Cuadrilla | Cantidad
Mano de Obra
OPERARIO |  |  | hh | 2 | 1
OFICIAL |  |  | hh | 2 | 1
PARTICIPANTE |  |  | hh | 12 | 6
Materiales
GASOLINA 84 OCTANOS |  |  | gal |  | 0.21
PIEDRA CHANCADA DE 1/2"-3/4" |  |  | m3 |  | 0.7
ARENA GRUESA |  |  | m3 |  | 0.47
CEMENTO PORTLAND TIPO I (42.5 kg) |  |  | bol |  | 8.43
AGUA |  |  | m3 |  | 0.185
Equipos
VIBRADOR DE CONCRETO 4 HP 1.25" |  |  | hm | 0.5 | 0.25
MEZCLADORA DE CONCRETO DE 9 -11P3 |  |  | hm | 1 | 0.5
34.17 | VEREDAS - CONCRETO F'C=175 KG/CM2 E=0.10M C/ADITIVO INC. ACABADO Y BRUÑADO C/MEZCLADORA
m2/DIA | 70 | EQ. | 70 |  | Costo unitario directo por : m2
Descripción Recurso |  |  | Unidad | Cuadrilla | Cantidad
Mano de Obra
OPERARIO |  |  | hh | 4 | 0.4571
OFICIAL |  |  | hh | 2 | 0.2286
PARTICIPANTE |  |  | hh | 10 | 1.1429
Materiales
GASOLINA 84 OCTANOS |  |  | gal |  | 0.05
INCORPORADOR DE AIRE |  |  | gal |  | 0.006
PIEDRA ZARANDEADA DE 1/2"-3/4" |  |  | m3 |  | 0.06
ARENA GRUESA |  |  | m3 |  | 0.05
CEMENTO PORTLAND TIPO I (42.5 kg) |  |  | bol |  | 0.985
IMPERMEABILIZANTE |  |  | gal |  | 0.22
REGLA DE ALUMINIO |  |  | und |  | 0.004
AGUA |  |  | m3 |  | 0.047
Equipos
VIBRADOR DE CONCRETO 4 HP 1.25" |  |  | hm | 0.5 | 0.0571
MEZCLADORA DE CONCRETO DE 9 -11P3 |  |  | hm | 1 | 0.1143
34.18 | VEREDAS - CONCRETO F'C=175 KG/CM2 E=0.10M INC. ACABADO Y BRUÑADO C/MEZCLADORA
m2/DIA | 70 | EQ. | 70 |  | Costo unitario directo por : m2
Descripción Recurso |  |  | Unidad | Cuadrilla | Cantidad
Mano de Obra
OPERARIO |  |  | hh | 4 | 0.4571
OFICIAL |  |  | hh | 2 | 0.2286
PARTICIPANTE |  |  | hh | 10 | 1.1429
Materiales
GASOLINA 84 OCTANOS |  |  | gal |  | 0.05
PIEDRA CHANCADA DE 1/2"-3/4" |  |  | m3 |  | 0.06
ARENA GRUESA |  |  | m3 |  | 0.05
CEMENTO PORTLAND TIPO I (42.5 kg) |  |  | bol |  | 0.985
REGLA DE ALUMINIO |  |  | und |  | 0.004
AGUA |  |  | m3 |  | 0.047
Equipos
VIBRADOR DE CONCRETO 4 HP 1.25" |  |  | hm | 0.5 | 0.0571
MEZCLADORA DE CONCRETO DE 9 -11P3 |  |  | hm | 1 | 0.1143
34.19 | VEREDAS - CONCRETO F'C=175 KG/CM2 E=0.15M C/ADITIVO INC. ACABADO Y BRUÑADO C/MEZCLADORA
m2/DIA | 60 | EQ. | 60 |  | Costo unitario directo por : m2
Descripción Recurso |  |  | Unidad | Cuadrilla | Cantidad
Mano de Obra
OPERARIO |  |  | hh | 4 | 0.5333
OFICIAL |  |  | hh | 2 | 0.2667
PARTICIPANTE |  |  | hh | 10 | 1.3333
Materiales
GASOLINA 84 OCTANOS |  |  | gal |  | 0.05
INCORPORADOR DE AIRE |  |  | gal |  | 0.006
PIEDRA CHANCADA DE 1/2"-3/4" |  |  | m3 |  | 0.084
ARENA GRUESA |  |  | m3 |  | 0.081
CEMENTO PORTLAND TIPO I (42.5 kg) |  |  | bol |  | 1.425
IMPERMEABILIZANTE |  |  | gal |  | 0.22
REGLA DE ALUMINIO |  |  | und |  | 0.005
AGUA |  |  | m3 |  | 0.07
Equipos
VIBRADOR DE CONCRETO 4 HP 1.25" |  |  | hm | 0.5 | 0.0667
MEZCLADORA DE CONCRETO DE 9 -11P3 |  |  | hm | 1 | 0.1333
34.20 | VEREDAS - CONCRETO F'C=175 KG/CM2 E=0.15M INC. ACABADO Y BRUÑADO C/MEZCLADORA
m2/DIA | 60 | EQ. | 60 |  | Costo unitario directo por : m2
Descripción Recurso |  |  | Unidad | Cuadrilla | Cantidad
Mano de Obra
OPERARIO |  |  | hh | 4 | 0.5333
OFICIAL |  |  | hh | 2 | 0.2667
PARTICIPANTE |  |  | hh | 10 | 1.3333
Materiales
GASOLINA 84 OCTANOS |  |  | gal |  | 0.05
PIEDRA CHANCADA DE 1/2"-3/4" |  |  | m3 |  | 0.084
ARENA GRUESA |  |  | m3 |  | 0.081
CEMENTO PORTLAND TIPO I (42.5 kg) |  |  | bol |  | 1.425
REGLA DE ALUMINIO |  |  | und |  | 0.005
AGUA |  |  | m3 |  | 0.07
Equipos
VIBRADOR DE CONCRETO 4 HP 1.25" |  |  | hm | 0.5 | 0.0667
MEZCLADORA DE CONCRETO DE 9 -11P3 |  |  | hm | 1 | 0.1333
34.21 | VEREDAS - MORTERO F'C= 175 KG/CM2 E=0.15M INC. ACABADO Y BRUÑADO C/MEZCLADORA
m2/DIA | 70 | EQ. | 70 |  | Costo unitario directo por : m2
Descripción Recurso |  |  | Unidad | Cuadrilla | Cantidad
Mano de Obra
OPERARIO |  |  | hh | 4 | 0.4571
OFICIAL |  |  | hh | 2 | 0.2286
PARTICIPANTE |  |  | hh | 10 | 1.1429
Materiales
GASOLINA 84 OCTANOS |  |  | gal |  | 0.05
ARENA |  |  | m3 |  | 0.12
CEMENTO PORTLAND TIPO I (42.5 kg) |  |  | bol |  | 1.482
REGLA DE ALUMINIO |  |  | und |  | 0.004
AGUA |  |  | m3 |  | 0.07
Equipos
VIBRADOR DE CONCRETO 4 HP 1.25" |  |  | hm | 0.5 | 0.0571
MEZCLADORA DE CONCRETO DE 9 -11P3 |  |  | hm | 1 | 0.1143
34.22 | VEREDAS - ENCOFRADO Y DESENCOFRADO LONGITUDINAL C/MADERA TORNILLO
m2/DIA | 16 | EQ. | 16 |  | Costo unitario directo por : m2
Descripción Recurso |  |  | Unidad | Cuadrilla | Cantidad
Mano de Obra
OPERARIO |  |  | hh | 1 | 0.5
OFICIAL |  |  | hh | 1 | 0.5
PARTICIPANTE |  |  | hh | 2 | 1
Materiales
ALAMBRE NEGRO RECOCIDO N° 8 |  |  | kg |  | 0.229
CLAVOS PARA MADERA CON CABEZA DE 2" |  |  | kg |  | 0.033
CLAVOS PARA MADERA CON CABEZA DE 3" |  |  | kg |  | 0.2
ADITIVO DESMOLDEADOR DE ENCOFRADOS |  |  | gal |  | 0.022
MADERA TORNILLO PARA ENCOFRADOS INCLUYE CORTE |  |  | p2 |  | 4.83
MADERA EUCALIPTO ROLLIZO 6" X 2.20 M |  |  | und |  | 0.05
34.23 | VEREDAS - ENCOFRADO Y DESENCOFRADO LONGITUDINAL C/MADERA CUMALA
m2/DIA | 16 | EQ. | 16 |  | Costo unitario directo por : m2
Descripción Recurso |  |  | Unidad | Cuadrilla | Cantidad
Mano de Obra
OPERARIO |  |  | hh | 1 | 0.5
OFICIAL |  |  | hh | 1 | 0.5
PARTICIPANTE |  |  | hh | 2 | 1
Materiales
ALAMBRE NEGRO RECOCIDO N° 8 |  |  | kg |  | 0.229
CLAVOS PARA MADERA CON CABEZA DE 2" |  |  | kg |  | 0.033
CLAVOS PARA MADERA CON CABEZA DE 3" |  |  | kg |  | 0.2
ADITIVO DESMOLDEADOR DE ENCOFRADOS |  |  | gal |  | 0.022
MADERA CUMALA |  |  | p2 |  | 4.83
34.24 | VEREDAS - ENCOFRADO Y DESENCOFRADO LONGITUDINAL C/MADERA CATAHUA
m2/DIA | 16 | EQ. | 16 |  | Costo unitario directo por : m2
Descripción Recurso |  |  | Unidad | Cuadrilla | Cantidad
Mano de Obra
OPERARIO |  |  | hh | 1 | 0.5
OFICIAL |  |  | hh | 1 | 0.5
PARTICIPANTE |  |  | hh | 2 | 1
Materiales
ALAMBRE NEGRO RECOCIDO N° 8 |  |  | kg |  | 0.229
CLAVOS PARA MADERA CON CABEZA DE 2" |  |  | kg |  | 0.033
CLAVOS PARA MADERA CON CABEZA DE 3" |  |  | kg |  | 0.2
ADITIVO DESMOLDEADOR DE ENCOFRADOS |  |  | gal |  | 0.022
MADERA CATAHUA |  |  | p2 |  | 4.83
34.25 | VEREDAS - ENCOFRADO Y DESENCOFRADO LONGITUDINAL C/MADERA AGUANO
m2/DIA | 16 | EQ. | 16 |  | Costo unitario directo por : m2
Descripción Recurso |  |  | Unidad | Cuadrilla | Cantidad
Mano de Obra
OPERARIO |  |  | hh | 1 | 0.5
OFICIAL |  |  | hh | 1 | 0.5
PARTICIPANTE |  |  | hh | 2 | 1
Materiales
ALAMBRE NEGRO RECOCIDO N° 8 |  |  | kg |  | 0.229
CLAVOS PARA MADERA CON CABEZA DE 2" |  |  | kg |  | 0.033
CLAVOS PARA MADERA CON CABEZA DE 3" |  |  | kg |  | 0.2
ADITIVO DESMOLDEADOR DE ENCOFRADOS |  |  | gal |  | 0.022
MADERA AGUANO |  |  | p2 |  | 4.83
34.26 | VEREDAS - ENCOFRADO Y DESENCOFRADO LONGITUDINAL C/MADERA QUINILLA
m2/DIA | 16 | EQ. | 16 |  | Costo unitario directo por : m2
Descripción Recurso |  |  | Unidad | Cuadrilla | Cantidad
Mano de Obra
OPERARIO |  |  | hh | 1 | 0.5
OFICIAL |  |  | hh | 1 | 0.5
PARTICIPANTE |  |  | hh | 2 | 1
Materiales
ALAMBRE NEGRO RECOCIDO N° 8 |  |  | kg |  | 0.229
CLAVOS PARA MADERA CON CABEZA DE 2" |  |  | kg |  | 0.033
CLAVOS PARA MADERA CON CABEZA DE 3" |  |  | kg |  | 0.2
ADITIVO DESMOLDEADOR DE ENCOFRADOS |  |  | gal |  | 0.022
MADERA QUINILLA |  |  | p2 |  | 4.83
34.27 | VEREDAS - ENCOFRADO Y DESENCOFRADO TRANSVERSAL C/MADERA TORNILLO
m2/DIA | 16 | EQ. | 16 |  | Costo unitario directo por : m2
Descripción Recurso |  |  | Unidad | Cuadrilla | Cantidad
Mano de Obra
OPERARIO |  |  | hh | 1 | 0.5
OFICIAL |  |  | hh | 1 | 0.5
PARTICIPANTE |  |  | hh | 2 | 1
Materiales
ALAMBRE NEGRO RECOCIDO N° 16 |  |  | kg |  | 0.068
CLAVOS PARA MADERA CON CABEZA DE 2" |  |  | kg |  | 0.065
ADITIVO DESMOLDEADOR DE ENCOFRADOS |  |  | gal |  | 0.012
MADERA TORNILLO |  |  | p2 |  | 2.986
34.28 | VEREDAS - ENCOFRADO Y DESENCOFRADO TRANSVERSAL C/MADERA CUMALA
m2/DIA | 16 | EQ. | 16 |  | Costo unitario directo por : m2
Descripción Recurso |  |  | Unidad | Cuadrilla | Cantidad
Mano de Obra
OPERARIO |  |  | hh | 1 | 0.5
OFICIAL |  |  | hh | 1 | 0.5
PARTICIPANTE |  |  | hh | 2 | 1
Materiales
ALAMBRE NEGRO RECOCIDO N° 16 |  |  | kg |  | 0.068
CLAVOS PARA MADERA CON CABEZA DE 2" |  |  | kg |  | 0.065
ADITIVO DESMOLDEADOR DE ENCOFRADOS |  |  | gal |  | 0.012
MADERA CUMALA |  |  | p2 |  | 2.98
34.29 | VEREDAS - ENCOFRADO Y DESENCOFRADO TRANSVERSAL C/MADERA CATAHUA
m2/DIA | 16 | EQ. | 16 |  | Costo unitario directo por : m2
Descripción Recurso |  |  | Unidad | Cuadrilla | Cantidad
Mano de Obra
OPERARIO |  |  | hh | 1 | 0.5
OFICIAL |  |  | hh | 1 | 0.5
PARTICIPANTE |  |  | hh | 2 | 1
Materiales
ALAMBRE NEGRO RECOCIDO N° 16 |  |  | kg |  | 0.068
CLAVOS PARA MADERA CON CABEZA DE 2" |  |  | kg |  | 0.065
ADITIVO DESMOLDEADOR DE ENCOFRADOS |  |  | gal |  | 0.012
MADERA CATAHUA |  |  | p2 |  | 2.986
34.30 | VEREDAS - ENCOFRADO Y DESENCOFRADO TRANSVERSAL C/MADERA AGUANO
m2/DIA | 16 | EQ. | 16 |  | Costo unitario directo por : m2
Descripción Recurso |  |  | Unidad | Cuadrilla | Cantidad
Mano de Obra
OPERARIO |  |  | hh | 1 | 0.5
OFICIAL |  |  | hh | 1 | 0.5
PARTICIPANTE |  |  | hh | 2 | 1
Materiales
ALAMBRE NEGRO RECOCIDO N° 16 |  |  | kg |  | 0.068
CLAVOS PARA MADERA CON CABEZA DE 2" |  |  | kg |  | 0.065
ADITIVO DESMOLDEADOR DE ENCOFRADOS |  |  | gal |  | 0.012
MADERA AGUANO |  |  | p2 |  | 2.986
34.31 | VEREDAS - ENCOFRADO Y DESENCOFRADO TRANSVERSAL C/MADERA QUINILLA
m2/DIA | 16 | EQ. | 16 |  | Costo unitario directo por : m2
Descripción Recurso |  |  | Unidad | Cuadrilla | Cantidad
Mano de Obra
OPERARIO |  |  | hh | 1 | 0.5
OFICIAL |  |  | hh | 1 | 0.5
PARTICIPANTE |  |  | hh | 2 | 1
Materiales
ALAMBRE NEGRO RECOCIDO N° 16 |  |  | kg |  | 0.068
CLAVOS PARA MADERA CON CABEZA DE 2" |  |  | kg |  | 0.065
ADITIVO DESMOLDEADOR DE ENCOFRADOS |  |  | gal |  | 0.012
MADERA QUINILLA |  |  | p2 |  | 2.986
34.32 | ACABADO PULIDO A COLOR EN SUPERFICIES DE VEREDAS
m2/DIA | 35 | EQ. | 35 |  | Costo unitario directo por : m2
Descripción Recurso |  |  | Unidad | Cuadrilla | Cantidad
Mano de Obra
OPERARIO |  |  | hh | 1 | 0.2286
OFICIAL |  |  | hh | 1 | 0.2286
PARTICIPANTE |  |  | hh | 1 | 0.2286
Materiales
ARENA FINA |  |  | m3 |  | 0.014
CEMENTO PORTLAND TIPO I (42.5 kg) |  |  | bol |  | 0.111
OCRE |  |  | kg |  | 0.1
35.01 | SARDINEL - ASENTADO DE BLOQUETAS DE CONCRETO 6X10X22M MEZCLA C:A 1:5 E=1.5CM
m/DIA | 45 | EQ. | 45 |  | Costo unitario directo por : m
Descripción Recurso |  |  | Unidad | Cuadrilla | Cantidad
Mano de Obra
OPERARIO |  |  | hh | 1 | 0.1778
PARTICIPANTE |  |  | hh | 2 | 0.3556
Materiales
CLAVOS PARA MADERA CON CABEZA DE 3" |  |  | kg |  | 0.0005
ARENA GRUESA |  |  | m3 |  | 0.0006
CEMENTO PORTLAND TIPO I (42.5 kg) |  |  | bol |  | 0.004
ADOQUINES DE CONCRETO 0.10X0.20X0.06M |  |  | m2 |  | 13.333
MADERA TORNILLO |  |  | p2 |  | 0.0107
35.02 | SARDINEL - ASENTADO DE PIEDRA SELECCIONADA Y HABILITADA 10X30CM MEZCLA C:A 1:6
m/DIA | 60 | EQ. | 60 |  | Costo unitario directo por : m
Descripción Recurso |  |  | Unidad | Cuadrilla | Cantidad
Mano de Obra
OPERARIO |  |  | hh | 1 | 0.1333
OFICIAL |  |  | hh | 2 | 0.2667
PARTICIPANTE |  |  | hh | 3 | 0.4
Materiales
PIEDRA SELECCIONADA Y HABILITADA |  |  | m3 |  | 0.03
ARENA GRUESA |  |  | m3 |  | 0.0212
CEMENTO PORTLAND TIPO I (42.5 kg) |  |  | bol |  | 0.125
AGUA |  |  | m3 |  | 0.005
35.03 | SARDINEL - ASENTADO DE PIEDRA SELECCIONADA Y HABILITADA 15X40CM MEZCLA C:A 1:6 + 70% P.G
m/DIA | 50 | EQ. | 50 |  | Costo unitario directo por : m
Descripción Recurso |  |  | Unidad | Cuadrilla | Cantidad
Mano de Obra
OPERARIO |  |  | hh | 1 | 0.16
OFICIAL |  |  | hh | 0.5 | 0.08
PARTICIPANTE |  |  | hh | 2 | 0.32
Materiales
PIEDRA SELECCIONADA Y HABILITADA |  |  | m3 |  | 0.042
HORMIGON |  |  | m3 |  | 0.0212
CEMENTO PORTLAND TIPO I (42.5 kg) |  |  | bol |  | 0.125
AGUA |  |  | m3 |  | 0.005
35.04 | SARDINEL - ASENTADO DE PIEDRA SELECCIONADA Y HABILITADA 15X40CM MEZCLA C:A 1:8 + 70% P.G
m/DIA | 50 | EQ. | 50 |  | Costo unitario directo por : m
Descripción Recurso |  |  | Unidad | Cuadrilla | Cantidad
Mano de Obra
OPERARIO |  |  | hh | 1 | 0.16
OFICIAL |  |  | hh | 0.5 | 0.08
PARTICIPANTE |  |  | hh | 2 | 0.32
Materiales
PIEDRA SELECCIONADA Y HABILITADA |  |  | m3 |  | 0.042
HORMIGON |  |  | m3 |  | 0.023
CEMENTO PORTLAND TIPO I (42.5 kg) |  |  | bol |  | 0.1
AGUA |  |  | m3 |  | 0.005
35.05 |  | SARDINEL - CONCRETO F'C=140 KG/CM2 C/MEZCLADORA
m3/DIA | 10 | EQ. | 10 |  | Costo unitario directo por : m3
Descripción Recurso |  |  | Unidad | Cuadrilla | Cantidad
Mano de Obra
OPERARIO |  |  | hh | 2 | 1.6
PARTICIPANTE |  |  | hh | 10 | 8
Materiales
GASOLINA 84 OCTANOS |  |  | gal |  | 0.08
PIEDRA CHANCADA DE 1/2"-3/4" |  |  | m3 |  | 0.64
ARENA GRUESA |  |  | m3 |  | 0.51
CEMENTO PORTLAND TIPO I (42.5 kg) |  |  | bol |  | 7.01
AGUA |  |  | m3 |  | 0.185
Equipos
MEZCLADORA DE CONCRETO DE 9 -11P3 |  |  | hm | 0.5 | 0.4
35.06 |  | SARDINEL - CONCRETO (C:H) F'C=140 KG/CM2 PREPARACIÓN MANUAL
m3/DIA | 6 | EQ. | 6 |  | Costo unitario directo por : m3
Descripción Recurso |  |  | Unidad | Cuadrilla | Cantidad
Mano de Obra
OPERARIO |  |  | hh | 1 | 1.3333
PARTICIPANTE |  |  | hh | 10 | 13.3333
Materiales
HORMIGON |  |  | m3 |  | 1.16
CEMENTO PORTLAND TIPO I (42.5 kg) |  |  | bol |  | 7.01
AGUA |  |  | m3 |  | 0.184
35.07 |  | SARDINEL - CONCRETO F'C=140 KG/CM2 PREPARACIÓN MANUAL
m3/DIA | 6 | EQ. | 6 |  | Costo unitario directo por : m3
Descripción Recurso |  |  | Unidad | Cuadrilla | Cantidad
Mano de Obra
OPERARIO |  |  | hh | 1 | 1.3333
PARTICIPANTE |  |  | hh | 10 | 13.3333
Materiales
PIEDRA CHANCADA DE 1/2"-3/4" |  |  | m3 |  | 0.64
ARENA GRUESA |  |  | m3 |  | 0.51
CEMENTO PORTLAND TIPO I (42.5 kg) |  |  | bol |  | 7.01
AGUA |  |  | m3 |  | 0.185
35.08 |  | SARDINEL - CONCRETO F'C=175 KG/CM2 C/MEZCLADORA
m3/DIA | 10 | EQ. | 10 |  | Costo unitario directo por : m3
Descripción Recurso |  |  | Unidad | Cuadrilla | Cantidad
Mano de Obra
OPERARIO |  |  | hh | 2 | 1.6
OFICIAL |  |  | hh | 1 | 0.8
PARTICIPANTE |  |  | hh | 10 | 8
Materiales
GASOLINA 84 OCTANOS |  |  | gal |  | 0.075
PIEDRA CHANCADA DE 1/2"-3/4" |  |  | m3 |  | 0.7
ARENA GRUESA |  |  | m3 |  | 0.47
CEMENTO PORTLAND TIPO I (42.5 kg) |  |  | bol |  | 8.43
AGUA |  |  | m3 |  | 0.185
Equipos
MEZCLADORA DE CONCRETO DE 9 -11P3 |  |  | hm | 0.5 | 0.4
35.09 |  | SARDINEL - CONCRETO F'C=210KG/CM2 C/MEZCLADORA
m3/DIA | 10 | EQ. | 10 |  | Costo unitario directo por : m3
Descripción Recurso |  |  | Unidad | Cuadrilla | Cantidad
Mano de Obra
OPERARIO |  |  | hh | 3 | 2.4
OFICIAL |  |  | hh | 1 | 0.8
PARTICIPANTE |  |  | hh | 10 | 8
Materiales
GASOLINA 84 OCTANOS |  |  | gal |  | 0.075
PIEDRA CHANCADA DE 1/2"-3/4" |  |  | m3 |  | 0.53
ARENA GRUESA |  |  | m3 |  | 0.52
CEMENTO PORTLAND TIPO I (42.5 kg) |  |  | bol |  | 9.21
AGUA |  |  | m3 |  | 0.18
Equipos
VIBRADOR DE CONCRETO 4 HP 1.25" |  |  | hm | 0.5 | 0.4
MEZCLADORA DE CONCRETO DE 9 -11P3 |  |  | hm | 0.5 | 0.4
35.10 |  | SARDINEL - ENCOFRADO Y DESENCOFRADO
m2/DIA | 12 | EQ. | 12 |  | Costo unitario directo por : m2
Descripción Recurso |  |  | Unidad | Cuadrilla | Cantidad
Mano de Obra
OPERARIO |  |  | hh | 1 | 0.6667
OFICIAL |  |  | hh | 1 | 0.6667
PARTICIPANTE |  |  | hh | 2 | 1.3333
Materiales
ALAMBRE NEGRO RECOCIDO N° 8 |  |  | kg |  | 0.508
CLAVOS PARA MADERA CON CABEZA DE 2" |  |  | kg |  | 0.38
CLAVOS PARA MADERA CON CABEZA DE 3" |  |  | kg |  | 0.116
ADITIVO DESMOLDEADOR DE ENCOFRADOS |  |  | gal |  | 0.005
MADERA TORNILLO PARA ENCOFRADOS INCLUYE CORTE |  |  | p2 |  | 5.636
MADERA EUCALIPTO ROLLIZO 6" X 2.20 M |  |  | und |  | 0.04
35.11 |  | SARDINEL - ENCOFRADO Y DESENCOFRADO (H=0.20M)
m/DIA | 35 | EQ. | 35 |  | Costo unitario directo por : m
Descripción Recurso |  |  | Unidad | Cuadrilla | Cantidad
Mano de Obra
OPERARIO |  |  | hh | 1 | 0.2286
PARTICIPANTE |  |  | hh | 3 | 0.6857
Materiales
ALAMBRE NEGRO RECOCIDO N° 8 |  |  | kg |  | 0.12
CLAVOS PARA MADERA CON CABEZA DE 3" |  |  | kg |  | 0.075
MADERA TORNILLO PARA ENCOFRADOS INCLUYE CORTE |  |  | p2 |  | 2.0811
35.12 | SARDINEL - ENCOFRADO Y DESENCOFRADO (H=0.50M), USO VÍA CANAL
m/DIA | 22 | EQ. | 22 |  | Costo unitario directo por : m
Descripción Recurso |  |  | Unidad | Cuadrilla | Cantidad
Mano de Obra
OPERARIO |  |  | hh | 1 | 0.3636
PARTICIPANTE |  |  | hh | 3 | 1.0909
Materiales
ALAMBRE NEGRO RECOCIDO N° 8 |  |  | kg |  | 0.15
CLAVOS PARA MADERA CON CABEZA DE 3" |  |  | kg |  | 0.1
MADERA TORNILLO PARA ENCOFRADOS INCLUYE CORTE |  |  | p2 |  | 2.385
35.13 |  | SARDINEL - ENCOFRADO Y DESENCOFRADO CARAVISTA
m2/DIA | 8 | EQ. | 8 |  | Costo unitario directo por : m2
Descripción Recurso |  |  | Unidad | Cuadrilla | Cantidad
Mano de Obra
OPERARIO |  |  | hh | 1 | 1
OFICIAL |  |  | hh | 1 | 1
PARTICIPANTE |  |  | hh | 1 | 1
Materiales
ALAMBRE NEGRO RECOCIDO N° 8 |  |  | kg |  | 0.94
CLAVOS PARA MADERA CON CABEZA DE 2" |  |  | kg |  | 0.058
CLAVOS PARA MADERA CON CABEZA DE 3" |  |  | kg |  | 0.239
ADITIVO DESMOLDEADOR DE ENCOFRADOS |  |  | gal |  | 0.005
LACA DESMOLDANTE CARAVISTA |  |  | gal |  | 0.05
MADERA TORNILLO |  |  | p2 |  | 4.038
TRIPLAY DE 4'x8'x 12 mm |  |  | pln |  | 0.168
MADERA EUCALIPTO ROLLIZO 6" X 2.20 M |  |  | und |  | 0.04
35.14 | SARDINEL - REVESTIMIENTO Y ACABADO C/CEMENTO COLOREADO PULIDO C:A 1:4 E=3 CM
m2/DIA | 5 | EQ. | 5 |  | Costo unitario directo por : m2
Descripción Recurso |  |  | Unidad | Cuadrilla | Cantidad
Mano de Obra
OPERARIO |  |  | hh | 0.75 | 1.2
PARTICIPANTE |  |  | hh | 1 | 1.6
Materiales
ARENA FINA |  |  | m3 |  | 0.032
CEMENTO PORTLAND TIPO I (42.5 kg) |  |  | bol |  | 0.273
OCRE |  |  | kg |  | 0.18
REGLA DE ALUMINIO |  |  | und |  | 0.002
AGUA |  |  | m3 |  | 0.051
36.01 |  | ALCANTARILLAS - LIMPIEZA Y DESARENADO
m/DIA | 20 | EQ. | 20 |  | Costo unitario directo por : m
Descripción Recurso |  |  | Unidad | Cuadrilla | Cantidad
Mano de Obra
PARTICIPANTE |  |  | hh | 2 | 0.8
36.02 |  | ALCANTARILLAS - ENCOFRADO Y DESENCOFRADO
m2/DIA | 15 | EQ. | 15 |  | Costo unitario directo por : m2
Descripción Recurso |  |  | Unidad | Cuadrilla | Cantidad
Mano de Obra
OPERARIO |  |  | hh | 1 | 0.5333
PARTICIPANTE |  |  | hh | 2 | 1.0667
Materiales
ALAMBRE NEGRO RECOCIDO N° 8 |  |  | kg |  | 0.2
CLAVOS PARA MADERA CON CABEZA DE 3" |  |  | kg |  | 0.16
MADERA TORNILLO PARA ENCOFRADOS INCLUYE CORTE |  |  | p2 |  | 4.51
36.03 |  | ALCANTARILLAS - TIPO METÁLICA TMC D=24" C-12
m/DIA | 40 | EQ. | 40 |  | Costo unitario directo por : m
Descripción Recurso |  |  | Unidad | Cuadrilla | Cantidad
Mano de Obra
OPERARIO |  |  | hh | 1 | 0.2
PARTICIPANTE |  |  | hh | 8 | 1.6
Materiales
ALCANTARILLA METÁLICA 0=24" C=12 |  |  | m |  | 1
MATERIAL DE RELLENO DE FUNDACIONES PARA LA COMPACTACION Y PREPAPARACION DE LA BASE E=0.10 M. |  |  | m3 |  | 1.552
RELLENO DE FUNDACION (HASTA 0.30m SOBRE LA CLAVE) |  |  | m3 |  | 1.552
36.04 |  | ALCANTARILLAS - TIPO METÁLICA TMC D=36" C-12
m/DIA | 40 | EQ. | 40 |  | Costo unitario directo por : m
Descripción Recurso |  |  | Unidad | Cuadrilla | Cantidad
Mano de Obra
OPERARIO |  |  | hh | 1 | 0.2
PARTICIPANTE |  |  | hh | 8 | 1.6
Materiales
ALCANTARILLA METÁLICA 0=36" C=12 |  |  | m |  | 1
MATERIAL DE RELLENO DE FUNDACIONES PARA LA COMPACTACION Y PREPAPARACION DE LA BASE E=0.10 M. |  |  | m3 |  | 0.182
RELLENO DE FUNDACION (HASTA 0.30m SOBRE LA CLAVE) |  |  | m3 |  | 1.552
36.05 |  | ALCANTARILLAS - TIPO METÁLICA TMC D=72" C-8
m/DIA | 40 | EQ. | 40 |  | Costo unitario directo por : m
Descripción Recurso |  |  | Unidad | Cuadrilla | Cantidad
Mano de Obra
OPERARIO |  |  | hh | 1 | 0.2
PARTICIPANTE |  |  | hh | 8 | 1.6
Materiales
ALCANTARILLA METÁLICA 0=72" C=8 |  |  | m |  | 1
MATERIAL DE RELLENO DE FUNDACIONES PARA LA COMPACTACION Y PREPAPARACION DE LA BASE E=0.10 M. |  |  | m3 |  | 0.182
RELLENO DE FUNDACION (HASTA 0.30m SOBRE LA CLAVE) |  |  | m3 |  | 1.552
37.01 |  | CUNETAS - CONCRETO F'C= 175 KG/CM2 PREPARACIÓN MANUAL
m3/DIA | 6 | EQ. | 6 |  | Costo unitario directo por : m3
Descripción Recurso |  |  | Unidad | Cuadrilla | Cantidad
Mano de Obra
OPERARIO |  |  | hh | 1 | 1.3333
OFICIAL |  |  | hh | 1 | 1.3333
PARTICIPANTE |  |  | hh | 8 | 10.6667
Materiales
PIEDRA CHANCADA DE 1/2"-3/4" |  |  | m3 |  | 0.71
ARENA GRUESA |  |  | m3 |  | 0.5
CEMENTO PORTLAND TIPO I (42.5 kg) |  |  | bol |  | 8.43
AGUA |  |  | m3 |  | 0.25
37.02 |  | CUNETAS - ENCOFRADO Y DESENCOFRADO, 1MX0.50M, E=0.10M
m2/DIA | 8 | EQ. | 8 |  | Costo unitario directo por : m2
Descripción Recurso |  |  | Unidad | Cuadrilla | Cantidad
Mano de Obra
OPERARIO |  |  | hh | 1 | 1
PARTICIPANTE |  |  | hh | 2 | 2
Materiales
ALAMBRE NEGRO RECOCIDO N° 8 |  |  | kg |  | 0.08
CLAVOS PARA MADERA CON CABEZA DE 3" |  |  | kg |  | 0.22
MADERA TORNILLO PARA ENCOFRADOS INCLUYE CORTE |  |  | p2 |  | 0.5
37.03 |  | CUNETAS - CONCRETO F'C= 140 KG/CM2 (C:H) PREPARACIÓN MANUAL
m3/DIA | 6 | EQ. | 6 |  | Costo unitario directo por : m3
Descripción Recurso |  |  | Unidad | Cuadrilla | Cantidad
Mano de Obra
OPERARIO |  |  | hh | 1 | 1.3333
OFICIAL |  |  | hh | 1 | 1.3333
PARTICIPANTE |  |  | hh | 8 | 10.6667
Materiales
HORMIGON |  |  | m3 |  | 1.16
CEMENTO PORTLAND TIPO I (42.5 kg) |  |  | bol |  | 7.01
AGUA |  |  | m3 |  | 0.25
37.04 |  | CUNETAS - CONCRETO F'C=140 KG/CM2 PREPARACIÓN MANUAL
m3/DIA | 6 | EQ. | 6 |  | Costo unitario directo por : m3
Descripción Recurso |  |  | Unidad | Cuadrilla | Cantidad
Mano de Obra
OPERARIO |  |  | hh | 1 | 1.3333
OFICIAL |  |  | hh | 1 | 1.3333
PARTICIPANTE |  |  | hh | 8 | 10.6667
Materiales
PIEDRA CHANCADA DE 1/2"-3/4" |  |  | m3 |  | 0.64
ARENA GRUESA |  |  | m3 |  | 0.51
CEMENTO PORTLAND TIPO I (42.5 kg) |  |  | bol |  | 7.01
AGUA |  |  | m3 |  | 0.184
38.01 | RAMPA - ASENTADO DE PIEDRA SELECCIONADA Y HABILITADA Ø=8" MEZCLA C:A 1:6 E=1CM
m2/DIA | 7 | EQ. | 7 |  | Costo unitario directo por : m2
Descripción Recurso |  |  | Unidad | Cuadrilla | Cantidad
Mano de Obra
OPERARIO |  |  | hh | 1 | 1.1429
PARTICIPANTE |  |  | hh | 2 | 2.2857
Materiales
PIEDRA SELECCIONADA Y HABILITADA |  |  | m3 |  | 0.066
ARENA GRUESA |  |  | m3 |  | 0.066
CEMENTO PORTLAND TIPO I (42.5 kg) |  |  | bol |  | 0.3887
OCRE |  |  | kg |  | 0.011
38.02 | RAMPA - COLOCACIÓN DE ADOQUINES 0.24X0.12X0.10M INC. CAMA DE ARENA
m2/DIA | 12 | EQ. | 12 |  | Costo unitario directo por : m2
Descripción Recurso |  |  | Unidad | Cuadrilla | Cantidad
Mano de Obra
OPERARIO |  |  | hh | 1 | 0.6667
PARTICIPANTE |  |  | hh | 2 | 1.3333
Materiales
ARENA FINA |  |  | m3 |  | 0.0105
ARENA GRUESA |  |  | m3 |  | 0.0525
ADOQUINES DE CONCRETO 0.24X0.12X0.10M |  |  | und |  | 36
AGUA |  |  | m3 |  | 0.008
38.03 |  | RAMPA - CONCRETO F'C=140 KG/CM2 DE E=4" C/MEZCLADORA
m2/DIA | 36 | EQ. | 36 |  | Costo unitario directo por : m2
Descripción Recurso |  |  | Unidad | Cuadrilla | Cantidad
Mano de Obra
OPERARIO |  |  | hh | 2 | 0.4444
OFICIAL |  |  | hh | 1 | 0.2222
PARTICIPANTE |  |  | hh | 7 | 1.5556
Materiales
GASOLINA 84 OCTANOS |  |  | gal |  | 0.075
PIEDRA CHANCADA DE 1/2"-3/4" |  |  | m3 |  | 0.062
ARENA FINA |  |  | m3 |  | 0.044
ARENA GRUESA |  |  | m3 |  | 0.051
CEMENTO PORTLAND TIPO I (42.5 kg) |  |  | bol |  | 0.86
AGUA |  |  | m3 |  | 0.047
Equipos
MEZCLADORA DE CONCRETO DE 9 -11P3 |  |  | hm | 0.4 | 0.0889
38.04 |  | RAMPA - CONCRETO F'C=175 KG/CM2 DE E=4" C/MEZCLADORA
m2/DIA | 36 | EQ. | 36 |  | Costo unitario directo por : m2
Descripción Recurso |  |  | Unidad | Cuadrilla | Cantidad
Mano de Obra
OPERARIO |  |  | hh | 2 | 0.4444
OFICIAL |  |  | hh | 1 | 0.2222
PARTICIPANTE |  |  | hh | 9 | 2
Materiales
GASOLINA 84 OCTANOS |  |  | gal |  | 0.075
PIEDRA CHANCADA DE 1/2"-3/4" |  |  | m3 |  | 0.125
ARENA FINA |  |  | m3 |  | 0.044
ARENA GRUESA |  |  | m3 |  | 0.078
CEMENTO PORTLAND TIPO I (42.5 kg) |  |  | bol |  | 0.975
AGUA |  |  | m3 |  | 0.047
Equipos
MEZCLADORA DE CONCRETO DE 9 -11P3 |  |  | hm | 1 | 0.2222
38.05 |  | RAMPA - COLOCACIÓN DE ADOQUINES (FABRICADO EN OBRA)
m2/DIA | 10 | EQ. | 10 |  | Costo unitario directo por : m2
Descripción Recurso |  |  | Unidad | Cuadrilla | Cantidad
Mano de Obra
OPERARIO |  |  | hh | 1 | 0.8
PARTICIPANTE |  |  | hh | 4 | 3.2
Materiales
ARENA FINA |  |  | m3 |  | 0.02
39.01 |  | BADÉN - MAMPOSTERÍA DE PIEDRA MEZCLA C:H 1:8 +75% PM, E=0.30M
m2/DIA | 16 | EQ. | 16 |  | Costo unitario directo por : m2
Descripción Recurso |  |  | Unidad | Cuadrilla | Cantidad
Mano de Obra
OPERARIO |  |  | hh | 1 | 0.5
PARTICIPANTE |  |  | hh | 5 | 2.5
Materiales
PIEDRA SELECCIONADA Y HABILITADA |  |  | m3 |  | 0.375
HORMIGON |  |  | m3 |  | 0.0883
CEMENTO PORTLAND TIPO I (42.5 kg) |  |  | bol |  | 0.381
AGUA |  |  | m3 |  | 0.013
39.02 |  | BADÉN - CONCRETO F'C=175 KG/CM2 C/MEZCLADORA
m3/DIA | 10 | EQ. | 10 |  | Costo unitario directo por : m3
Descripción Recurso |  |  | Unidad | Cuadrilla | Cantidad
Mano de Obra
OPERARIO |  |  | hh | 1 | 0.8
OFICIAL |  |  | hh | 1 | 0.8
PARTICIPANTE |  |  | hh | 12 | 9.6
Materiales
PIEDRA CHANCADA DE 1/2"-3/4" |  |  | m3 |  | 0.55
ARENA GRUESA |  |  | m3 |  | 0.54
CEMENTO PORTLAND TIPO I (42.5 kg) |  |  | bol |  | 8.43
AGUA |  |  | m3 |  | 0.185
Equipos
VIBRADOR DE CONCRETO 4 HP 1.25" |  |  | hm | 1 | 0.8
MEZCLADORA DE CONCRETO DE 9 -11P3 |  |  | hm | 1 | 0.8
40.01 | PAVIMENTO DE CONCRETO F'C=210 KG/CM2 CON PIEDRA ZARANDEADA C/MEZCLADORA
m3/DIA | 14 | EQ. | 14 |  | Costo unitario directo por : m3
Descripción Recurso |  |  | Unidad | Cuadrilla | Cantidad
Mano de Obra
OPERARIO |  |  | hh | 2 | 1.1429
OFICIAL |  |  | hh | 2 | 1.1429
PARTICIPANTE |  |  | hh | 14 | 8
Materiales
GASOLINA 84 OCTANOS |  |  | gal |  | 0.145
PIEDRA ZARANDEADA DE 3/4" |  |  | m3 |  | 0.85
ARENA GRUESA |  |  | m3 |  | 0.57
CEMENTO PORTLAND TIPO I (42.5 kg) |  |  | bol |  | 9.21
AGUA |  |  | m3 |  | 0.19
ZARANDA |  |  | und |  | 1
Equipos
VIBRADOR DE CONCRETO 4 HP 1.25" |  |  | hm | 1 | 0.5714
MEZCLADORA DE CONCRETO DE 9 -11P3 |  |  | hm | 1 | 0.5714
40.02 |  | PAVIMENTO DE CONCRETO F'C=210 KG/CM2 E=0.10M C/MEZCLADORA
m2/DIA | 100 | EQ. | 100 |  | Costo unitario directo por : m2
Descripción Recurso |  |  | Unidad | Cuadrilla | Cantidad
Mano de Obra
OPERARIO |  |  | hh | 3 | 0.24
OFICIAL |  |  | hh | 2 | 0.16
PARTICIPANTE |  |  | hh | 16 | 1.28
Materiales
GASOLINA 84 OCTANOS |  |  | gal |  | 0.021
PIEDRA CHANCADA DE 1/2"-3/4" |  |  | m3 |  | 0.084
ARENA GRUESA |  |  | m3 |  | 0.06
CEMENTO PORTLAND TIPO I (42.5 kg) |  |  | bol |  | 0.973
AGUA |  |  | m3 |  | 0.02
Equipos
VIBRADOR DE CONCRETO 4 HP 1.25" |  |  | hm | 1 | 0.08
MEZCLADORA DE CONCRETO DE 9 -11P3 |  |  | hm | 1 | 0.08
40.03 |  | PAVIMENTO DE CONCRETO F'C=210 KG/CM2 E=0.15M C/MEZCLADORA
m2/DIA | 70 | EQ. | 70 |  | Costo unitario directo por : m2
Descripción Recurso |  |  | Unidad | Cuadrilla | Cantidad
Mano de Obra
OPERARIO |  |  | hh | 3 | 0.3429
OFICIAL |  |  | hh | 2 | 0.2286
PARTICIPANTE |  |  | hh | 16 | 1.8286
Materiales
GASOLINA 84 OCTANOS |  |  | gal |  | 0.032
PIEDRA CHANCADA DE 1/2"-3/4" |  |  | m3 |  | 0.084
ARENA GRUESA |  |  | m3 |  | 0.082
CEMENTO PORTLAND TIPO I (42.5 kg) |  |  | bol |  | 1.532
AGUA |  |  | m3 |  | 0.03
Equipos
VIBRADOR DE CONCRETO 4 HP 1.25" |  |  | hm | 1 | 0.1143
MEZCLADORA DE CONCRETO DE 9 -11P3 |  |  | hm | 1 | 0.1143
40.04 |  | PAVIMENTO DE CONCRETO F'C=210 KG/CM2 E=0.20M C/MEZCLADORA
m2/DIA | 50 | EQ. | 50 |  | Costo unitario directo por : m2
Descripción Recurso |  |  | Unidad | Cuadrilla | Cantidad
Mano de Obra
OPERARIO |  |  | hh | 3 | 0.48
OFICIAL |  |  | hh | 2 | 0.32
PARTICIPANTE |  |  | hh | 16 | 2.56
Materiales
GASOLINA 84 OCTANOS |  |  | gal |  | 0.042
PIEDRA CHANCADA DE 1/2"-3/4" |  |  | m3 |  | 0.14
ARENA GRUESA |  |  | m3 |  | 0.08
CEMENTO PORTLAND TIPO I (42.5 kg) |  |  | bol |  | 1.946
AGUA |  |  | m3 |  | 0.04
Equipos
VIBRADOR DE CONCRETO 4 HP 1.25" |  |  | hm | 1 | 0.16
MEZCLADORA DE CONCRETO DE 9 -11P3 |  |  | hm | 1 | 0.16
40.05 |  | PAVIMENTO DE CONCRETO F'C=245 KG/CM2 E=0.20M C/MEZCLADORA
m2/DIA | 45 | EQ. | 45 |  | Costo unitario directo por : m2
Descripción Recurso |  |  | Unidad | Cuadrilla | Cantidad
Mano de Obra
OPERARIO |  |  | hh | 4 | 0.7111
OFICIAL |  |  | hh | 3 | 0.5333
PARTICIPANTE |  |  | hh | 20 | 3.5556
Materiales
GASOLINA 84 OCTANOS |  |  | gal |  | 0.042
PIEDRA CHANCADA DE 1/2"-3/4" |  |  | m3 |  | 0.17
ARENA GRUESA |  |  | m3 |  | 0.1
CEMENTO PORTLAND TIPO I (42.5 kg) |  |  | bol |  | 2.2
AGUA |  |  | m3 |  | 0.04
Equipos
VIBRADOR DE CONCRETO 4 HP 1.25" |  |  | hm | 1 | 0.1778
MEZCLADORA DE CONCRETO DE 9 -11P3 |  |  | hm | 1 | 0.1778
40.06 | PAVIMENTO DE VÍAS C/ADOQUINES 10X20X6CM INC. CAMA DE ARENA GRUESA COMPACTADO C/PLANCHA
m2/DIA | 25 | EQ. | 25 |  | Costo unitario directo por : m2
Descripción Recurso |  |  | Unidad | Cuadrilla | Cantidad
Mano de Obra
OPERARIO |  |  | hh | 1 | 0.32
OFICIAL |  |  | hh | 1 | 0.32
PARTICIPANTE |  |  | hh | 3 | 0.96
Materiales
ARENA FINA |  |  | m3 |  | 0.04
ADOQUINES DE CONCRETO 0.10X0.20X0.06M |  |  | und |  | 52
REGLA DE ALUMINIO |  |  | und |  | 0.004
Equipos
PLANCHA COMPACTADORA |  |  | hm | 0.5 | 0.16
40.07 | PAVIMENTO DE VÍAS C/ADOQUINES 20X10X8CM INC. CAMA DE ARENA GRUESA COMPACTADO C/PLANCHA
m2/DIA | 25 | EQ. | 25 |  | Costo unitario directo por : m2
Descripción Recurso |  |  | Unidad | Cuadrilla | Cantidad
Mano de Obra
OPERARIO |  |  | hh | 1 | 0.32
OFICIAL |  |  | hh | 1 | 0.32
PARTICIPANTE |  |  | hh | 3 | 0.96
Materiales
ARENA FINA |  |  | m3 |  | 0.04
ADOQUINES DE CONCRETO 0.20X0.10X0.08M |  |  | und |  | 52
REGLA DE ALUMINIO |  |  | und |  | 0.004
Equipos
PLANCHA COMPACTADORA |  |  | hm | 0.5 | 0.16
40.08 | PAVIMENTO DE VÍAS CON PIEDRA SELECCIONADA DE RÍO MEZCLA C:A 1:6 + 40% PM E=15CM, E=0.15M (MODIF)
m2/DIA | 30 | EQ. | 30 |  | Costo unitario directo por : m2
Descripción Recurso |  |  | Unidad | Cuadrilla | Cantidad
Mano de Obra
OPERARIO |  |  | hh | 1 | 0.2667
OFICIAL |  |  | hh | 1 | 0.2667
PARTICIPANTE |  |  | hh | 5 | 1.3333
Materiales
PIEDRA SELECCIONADA Y HABILITADA |  |  | m3 |  | 0.09
ARENA GRUESA |  |  | m3 |  | 0.099
CEMENTO PORTLAND TIPO I (42.5 kg) |  |  | bol |  | 0.583
AGUA |  |  | m3 |  | 0.0135
40.09 | PAVIMENTO DE VÍAS CON PIEDRA SELECCIONADA Y HABILITADA MEZCLA C:A 1:6 + 40% PM E=15CM (MOD DE 1-8 A 1-6+40%PM)
m2/DIA | 20 | EQ. | 20 |  | Costo unitario directo por : m2
Descripción Recurso |  |  | Unidad | Cuadrilla | Cantidad
Mano de Obra
OPERARIO |  |  | hh | 1 | 0.4
OFICIAL |  |  | hh | 1 | 0.4
PARTICIPANTE |  |  | hh | 3 | 1.2
Materiales
PIEDRA SELECCIONADA Y HABILITADA |  |  | m3 |  | 0.09
ARENA GRUESA |  |  | m3 |  | 0.099
CEMENTO PORTLAND TIPO I (42.5 kg) |  |  | bol |  | 0.583
AGUA |  |  | m3 |  | 0.0135
40.10 |  | ROTURA Y REPOSICIÓN DE PAVIMENTO ASFÁLTICO (BACHEO)
m2/DIA | 40 | EQ. | 40 |  | Costo unitario directo por : m2
Descripción Recurso |  |  | Unidad | Cuadrilla | Cantidad
Mano de Obra
PARTICIPANTE |  |  | hh | 6 | 1.2
Materiales
ASFALTO EN FRÍO |  |  | m3 |  | 0.051
Equipos
PLANCHA COMPACTADORA |  |  | hm | 0.5 | 0.1
40.11 |  | CARPETA ASFÁLTICA EN FRÍO CON EMULSIÓN CSE
m2/DIA | 12 | EQ. | 12 |  | Costo unitario directo por : m2
Descripción Recurso |  |  | Unidad | Cuadrilla | Cantidad
Mano de Obra
OPERARIO |  |  | hh | 1 | 0.6667
PARTICIPANTE |  |  | hh | 8 | 5.3333
Materiales
GASOLINA 84 OCTANOS |  |  | gal |  | 0.11
EMULSION ASFALTICA CSE (CATIONICA SUPER ESTABILIZANTE) |  |  | gal |  | 37.298
PIEDRA CHANCADA DE 1/2"-3/4" |  |  | m3 |  | 0.63
ARENA GRUESA |  |  | m3 |  | 0.55
CEMENTO PORTLAND TIPO I (42.5 kg) |  |  | bol |  | 0.527
AGUA |  |  | m3 |  | 0.065
Equipos
MEZCLADORA DE CONCRETO DE 9 -11P3 |  |  | hm | 0.5 | 0.3333
40.12 |  | CARPETA ASFÁLTICA EN CALIENTE DE E = 2"
m2/DIA | 2000 | EQ. | 2000 |  | Costo unitario directo por : m2
Descripción Recurso |  |  | Unidad | Cuadrilla | Cantidad
Mano de Obra
OPERARIO |  |  | hh | 1 | 0.004
PARTICIPANTE |  |  | hh | 8 | 0.032
Materiales
ASFALTO EN CALIENTE EN PLANTA |  |  | m3 |  | 0.065
TRANSPORTE DE MEZCLA ASFALTICA |  |  | m3 |  | 0.065
Equipos
RODILLO NEUMATICO AUTOP 81-100HP 5.5-20T |  |  | hm | 1 | 0.004
RODILLO TANDEM ESTATICO AUT 30-57HP 3-5T |  |  | hm | 1 | 0.004
PAVIMENTADORA SOBRE ORUGAS 69 HP 10-16' |  |  | hm | 1 | 0.004
40.13 |  | CONEXIÓN ENTRE LOSAS RÍGIDAS (PAVIMENTOS) SEGÚN DISEÑO
und/DIA | 39 | EQ. | 39 |  | Costo unitario directo por : und
Descripción Recurso |  |  | Unidad | Cuadrilla | Cantidad
Mano de Obra
OPERARIO |  |  | hh | 0.5 | 0.1026
PARTICIPANTE |  |  | hh | 2 | 0.4103
Materiales
GRASA AMARILLA |  |  | kg |  | 0.0015
TUBERIA PVC SAP C-5 Ø 3/4" (PARA CONEXION LOSAS) |  |  | m |  | 0.63
FIERRO LISO DE 5/8" |  |  | m |  | 0.6
40.14 |  | ENCOFRADO Y DESENCOFRADO METÁLICO E=0.20M
m/DIA | 50 | EQ. | 50 |  | Costo unitario directo por : m
Descripción Recurso |  |  | Unidad | Cuadrilla | Cantidad
Mano de Obra
OPERARIO |  |  | hh | 1 | 0.16
OFICIAL |  |  | hh | 1 | 0.16
PARTICIPANTE |  |  | hh | 3 | 0.48
Materiales
ACEITE DESMONTABLE PARA ENCOFRADOS |  |  | gal |  | 0.02
PETROLEO D-2 |  |  | gal |  | 0.05
ACERO CORRUGADO fy = 4200 kg/cm2 GRADO 60 DE 1" X 9 m |  |  | var |  | 0.04
Subcontratos
ENCOFRADO METALICO |  |  | und |  | 0.333
40.15 |  | ENCOFRADO Y DESENCOFRADO PAVIMENTO RÍGIDO
m2/DIA | 16 | EQ. | 16 |  | Costo unitario directo por : m2
Descripción Recurso |  |  | Unidad | Cuadrilla | Cantidad
Mano de Obra
OPERARIO |  |  | hh | 1 | 0.5
OFICIAL |  |  | hh | 1 | 0.5
PARTICIPANTE |  |  | hh | 2 | 1
Materiales
ALAMBRE NEGRO RECOCIDO N° 8 |  |  | kg |  | 0.1
CLAVOS PARA MADERA CON CABEZA DE 3" |  |  | kg |  | 0.2
ADITIVO DESMOLDEADOR DE ENCOFRADOS |  |  | gal |  | 0.022
MADERA TORNILLO PARA ENCOFRADOS INCLUYE CORTE |  |  | p2 |  | 3.2
FIERRO CORRUGADO 3/4"X9M PARA BARROTES |  |  | kg |  | 1.05
MADERA EUCALIPTO ROLLIZO 6" X 2.20 M |  |  | und |  | 0.01
40.16 |  | CURADO DE PAVIMENTO
m2/DIA | 200 | EQ. | 200 |  | Costo unitario directo por : m2
Descripción Recurso |  |  | Unidad | Cuadrilla | Cantidad
Mano de Obra
PARTICIPANTE |  |  | hh | 1 | 0.04
Materiales
AGUA |  |  | m3 |  | 0.05
40.17 |  | CURADO DE PAVIMENTO CON ARENA
m2/DIA | 80 | EQ. | 80 |  | Costo unitario directo por : m2
Descripción Recurso |  |  | Unidad | Cuadrilla | Cantidad
Mano de Obra
PARTICIPANTE |  |  | hh | 1 | 0.1
Materiales
ARENA GRUESA |  |  | m3 |  | 0.015
AGUA |  |  | m3 |  | 0.05
40.18 | SUMINISTRO Y COLOCACIÓN DE BLOCK GRASS DE CONCRETO SIMPLE
m2/DIA | 14 | EQ. | 14 |  | Costo unitario directo por : m2
Descripción Recurso |  |  | Unidad | Cuadrilla | Cantidad
Mano de Obra
OPERARIO |  |  | hh | 1 | 0.5714
PARTICIPANTE |  |  | hh | 4 | 2.2857
Materiales
TIERRA DE CHACRA |  |  | m3 |  | 0.007
ADOQUIN BLOCK GRASS TIPO 30X30X8 CM (F'C=175KG/CM2) |  |  | m2 |  | 1.05
ABONO ESPECIAL PARA CESPED |  |  | kg |  | 0.001
41.01 |  | CORTE DE ADOQUINES DE CONCRETO DE 0.21X0.105X0.06M
m/DIA | 16.8 | EQ. | 16.8 |  | Costo unitario directo por : m
Descripción Recurso |  |  | Unidad | Cuadrilla | Cantidad
Mano de Obra
OPERARIO |  |  | hh | 0.1 | 0.0476
PARTICIPANTE |  |  | hh | 1 | 0.4762
Equipos
EQUIPO DE CORTE |  |  | hm | 0.7 | 0.3333
41.02 |  | CORTE DE ADOQUINES DE CONCRETO DE 0.20X0.10X0.04M
m/DIA | 16.8 | EQ. | 16.8 |  | Costo unitario directo por : m
Descripción Recurso |  |  | Unidad | Cuadrilla | Cantidad
Mano de Obra
OPERARIO |  |  | hh | 0.1 | 0.0476
PARTICIPANTE |  |  | hh | 1 | 0.4762
Equipos
EQUIPO DE CORTE |  |  | hm | 1 | 0.4762
41.03 |  | CORTE DE ADOQUINES DE CONCRETO HEXAGONALES
m/DIA | 12.6 | EQ. | 12.6 |  | Costo unitario directo por : m
Descripción Recurso |  |  | Unidad | Cuadrilla | Cantidad
Mano de Obra
OPERARIO |  |  | hh | 0.1 | 0.0635
PARTICIPANTE |  |  | hh | 1 | 0.6349
Equipos
EQUIPO DE CORTE |  |  | hm | 0.7 | 0.4444
41.04 | FABRICACIÓN DE ADOQUINES HEXAGONALES DE L=0.10M, H=0.08M, MORTERO C:A 1:4
und/DIA | 600 | EQ. | 600 |  | Costo unitario directo por : und
Descripción Recurso |  |  | Unidad | Cuadrilla | Cantidad
Mano de Obra
OPERARIO |  |  | hh | 1 | 0.0133
PARTICIPANTE |  |  | hh | 6 | 0.08
Materiales
CONFITILLO |  |  | m3 |  | 0.0014
ARENA GRUESA |  |  | m3 |  | 0.0012
CEMENTO PORTLAND TIPO I (42.5 kg) |  |  | bol |  | 0.015
Equipos
MEZCLADORA DE CONCRETO DE 9 -11P3 |  |  | hm | 0.75 | 0.01
MESA VIBRATORIA DE 1.4HP CON MOLDE METALICO |  |  | hm | 0.75 | 0.01
41.05 | FABRICACIÓN DE ADOQUINES HEXAGONALES DE L=0.15M, H=0.05M, MORTERO C:A 1:4
und/DIA | 500 | EQ. | 500 |  | Costo unitario directo por : und
Descripción Recurso |  |  | Unidad | Cuadrilla | Cantidad
Mano de Obra
OPERARIO |  |  | hh | 1 | 0.016
PARTICIPANTE |  |  | hh | 6 | 0.096
Materiales
CONFITILLO |  |  | m3 |  | 0.002
ARENA GRUESA |  |  | m3 |  | 0.002
CEMENTO PORTLAND TIPO I (42.5 kg) |  |  | bol |  | 0.018
Equipos
MEZCLADORA DE CONCRETO DE 9 -11P3 |  |  | hm | 0.75 | 0.012
MESA VIBRATORIA DE 1.4HP CON MOLDE METALICO |  |  | hm | 0.75 | 0.012
41.06 | FABRICACIÓN DE ADOQUINES HEXAGONALES DE L=0.12M, H=0.08M, MORTERO C:A 1:4
und/DIA | 500 | EQ. | 500 |  | Costo unitario directo por : und
Descripción Recurso |  |  | Unidad | Cuadrilla | Cantidad
Mano de Obra
OPERARIO |  |  | hh | 1 | 0.016
PARTICIPANTE |  |  | hh | 6 | 0.096
Materiales
CONFITILLO |  |  | m3 |  | 0.002
ARENA GRUESA |  |  | m3 |  | 0.002
CEMENTO PORTLAND TIPO I (42.5 kg) |  |  | bol |  | 0.015
Equipos
MEZCLADORA DE CONCRETO DE 9 -11P3 |  |  | hm | 0.75 | 0.012
MESA VIBRATORIA DE 1.4HP CON MOLDE METALICO |  |  | hm | 0.75 | 0.012
41.07 | FABRICACIÓN DE ADOQUINES HEXAGONALES DE L=0.12M, H=0.05M, MORTERO C:A 1:4
und/DIA | 600 | EQ. | 600 |  | Costo unitario directo por : und
Descripción Recurso |  |  | Unidad | Cuadrilla | Cantidad
Mano de Obra
OPERARIO |  |  | hh | 1 | 0.0133
PARTICIPANTE |  |  | hh | 6 | 0.08
Materiales
CONFITILLO |  |  | m3 |  | 0.0014
ARENA GRUESA |  |  | m3 |  | 0.0012
CEMENTO PORTLAND TIPO I (42.5 kg) |  |  | bol |  | 0.015
Equipos
MEZCLADORA DE CONCRETO DE 9 -11P3 |  |  | hm | 0.75 | 0.01
MESA VIBRATORIA DE 1.4HP CON MOLDE METALICO |  |  | hm | 0.75 | 0.01
42.01 |  | BUZÓN DE CONCRETO D=1.20M, H=1.50M, E=0.20M
und/DIA | 1 | EQ. | 1 |  | Costo unitario directo por : und
Descripción Recurso |  |  | Unidad | Cuadrilla | Cantidad
Mano de Obra
OPERARIO |  |  | hh | 1 | 8
OFICIAL |  |  | hh | 1 | 8
PARTICIPANTE |  |  | hh | 9 | 72
Materiales
GASOLINA 84 OCTANOS |  |  | gal |  | 0.125
ALAMBRE NEGRO RECOCIDO N° 8 |  |  | kg |  | 1.75
ALAMBRE NEGRO RECOCIDO N° 16 |  |  | kg |  | 2.5
ACERO CORRUGADO fy = 4200 kg/cm2 GRADO 60 |  |  | kg |  | 18.4
CLAVOS PARA MADERA CON CABEZA DE 1" |  |  | kg |  | 0.8
PIEDRA CHANCADA DE 1/2"-3/4" |  |  | m3 |  | 1.81
ARENA FINA |  |  | m3 |  | 0.1289
ARENA GRUESA |  |  | m3 |  | 1.27
HORMIGON |  |  | m3 |  | 1.44
MARCO DE FIERRO FUNDIDO PARA BUZON |  |  | pza |  | 1
CEMENTO PORTLAND TIPO I (42.5 kg) |  |  | bol |  | 21.1
TAPA DE CONCRETO ARMADO C/PERFIL F°G° 0.60 |  |  | und |  | 1
MADERA TORNILLO |  |  | p2 |  | 27.1
MOLDE METALICO PARA BUZON |  |  | und |  | 0.3333
AGUA |  |  | m3 |  | 0.4068
Equipos
VIBRADOR DE CONCRETO 4 HP 1.25" |  |  | hm | 0.5 | 4
MEZCLADORA DE CONCRETO DE 9 -11P3 |  |  | hm | 1 | 8
42.02 |  | BUZÓN DE CONCRETO D=1.20M, H=2.00M, E=0.20M
und/DIA | 0.8 | EQ. | 0.8 |  | Costo unitario directo por : und
Descripción Recurso |  |  | Unidad | Cuadrilla | Cantidad
Mano de Obra
OPERARIO |  |  | hh | 1 | 10
OFICIAL |  |  | hh | 1 | 10
PARTICIPANTE |  |  | hh | 9 | 90
Materiales
GASOLINA 84 OCTANOS |  |  | gal |  | 0.125
ALAMBRE NEGRO RECOCIDO N° 8 |  |  | kg |  | 1.85
ALAMBRE NEGRO RECOCIDO N° 16 |  |  | kg |  | 2.55
ACERO CORRUGADO fy = 4200 kg/cm2 GRADO 60 |  |  | kg |  | 85.8
CLAVOS PARA MADERA CON CABEZA DE 1" |  |  | kg |  | 0.8
PIEDRA CHANCADA DE 1/2"-3/4" |  |  | m3 |  | 2.18
ARENA FINA |  |  | m3 |  | 0.21
ARENA GRUESA |  |  | m3 |  | 1.54
HORMIGON |  |  | m3 |  | 1.44
MARCO DE FIERRO FUNDIDO PARA BUZON |  |  | pza |  | 1
CEMENTO PORTLAND TIPO I (42.5 kg) |  |  | bol |  | 25.43
TAPA DE CONCRETO ARMADO C/PERFIL F°G° 0.60 |  |  | und |  | 1
MADERA TORNILLO |  |  | p2 |  | 28
MOLDE METALICO PARA BUZON |  |  | und |  | 0.3333
AGUA |  |  | m3 |  | 0.4882
Equipos
VIBRADOR DE CONCRETO 4 HP 1.25" |  |  | hm | 0.5 | 5
MEZCLADORA DE CONCRETO DE 9 -11P3 |  |  | hm | 1 | 10
42.03 |  | BUZÓN DE CONCRETO D=1.20M, H=2.50M ,E=0.20M
und/DIA | 0.7 | EQ. | 0.7 |  | Costo unitario directo por : und
Descripción Recurso |  |  | Unidad | Cuadrilla | Cantidad
Mano de Obra
OPERARIO |  |  | hh | 1 | 11.4286
OFICIAL |  |  | hh | 1 | 11.4286
PARTICIPANTE |  |  | hh | 9 | 102.8571
Materiales
GASOLINA 84 OCTANOS |  |  | gal |  | 0.125
ALAMBRE NEGRO RECOCIDO N° 8 |  |  | kg |  | 12.6
ALAMBRE NEGRO RECOCIDO N° 16 |  |  | kg |  | 2.5
ACERO CORRUGADO fy = 4200 kg/cm2 GRADO 60 |  |  | kg |  | 97.64
CLAVOS PARA MADERA CON CABEZA DE 1" |  |  | kg |  | 2.2
PIEDRA CHANCADA DE 1/2"-3/4" |  |  | m3 |  | 2.18
ARENA FINA |  |  | m3 |  | 0.1629
ARENA GRUESA |  |  | m3 |  | 1.54
HORMIGON |  |  | m3 |  | 1.44
MARCO DE FIERRO FUNDIDO PARA BUZON |  |  | pza |  | 1
CEMENTO PORTLAND TIPO I (42.5 kg) |  |  | bol |  | 25.43
TAPA DE CONCRETO ARMADO C/PERFIL F°G° 0.60 |  |  | und |  | 1
MADERA TORNILLO |  |  | p2 |  | 28
MOLDE METALICO PARA BUZON |  |  | und |  | 0.3333
AGUA |  |  | m3 |  | 0.4882
Equipos
VIBRADOR DE CONCRETO 4 HP 1.25" |  |  | hm | 0.5 | 5.7143
MEZCLADORA DE CONCRETO DE 9 -11P3 |  |  | hm | 1 | 11.4286
42.04 |  | BUZÓN DE CONCRETO D=1.20M, H=3.00M, E=0.20M
und/DIA | 0.5 | EQ. | 0.5 |  | Costo unitario directo por : und
Descripción Recurso |  |  | Unidad | Cuadrilla | Cantidad
Mano de Obra
OPERARIO |  |  | hh | 1 | 16
OFICIAL |  |  | hh | 1 | 16
PARTICIPANTE |  |  | hh | 9 | 144
Materiales
GASOLINA 84 OCTANOS |  |  | gal |  | 0.125
ALAMBRE NEGRO RECOCIDO N° 8 |  |  | kg |  | 0.88
ALAMBRE NEGRO RECOCIDO N° 16 |  |  | kg |  | 0.95
ACERO CORRUGADO fy = 4200 kg/cm2 GRADO 60 |  |  | kg |  | 109.46
CLAVOS PARA MADERA CON CABEZA DE 1" |  |  | kg |  | 0.8
PIEDRA CHANCADA DE 1/2"-3/4" |  |  | m3 |  | 2.93
ARENA FINA |  |  | m3 |  | 0.2307
ARENA GRUESA |  |  | m3 |  | 2.07
HORMIGON |  |  | m3 |  | 1.6
MARCO DE FIERRO FUNDIDO PARA BUZON |  |  | pza |  | 1
CEMENTO PORTLAND TIPO I (42.5 kg) |  |  | bol |  | 34.16
TAPA DE CONCRETO ARMADO C/PERFIL F°G° 0.60 |  |  | und |  | 1
MADERA TORNILLO |  |  | p2 |  | 48
MOLDE METALICO PARA BUZON |  |  | und |  | 0.3333
AGUA |  |  | m3 |  | 0.85
Equipos
VIBRADOR DE CONCRETO 4 HP 1.25" |  |  | hm | 0.5 | 8
MEZCLADORA DE CONCRETO DE 9 -11P3 |  |  | hm | 1 | 16
42.05 |  | BUZÓN DE CONCRETO D=1.50M, H=3.50M
und/DIA | 0.4 | EQ. | 0.4 |  | Costo unitario directo por : und
Descripción Recurso |  |  | Unidad | Cuadrilla | Cantidad
Mano de Obra
OPERARIO |  |  | hh | 1 | 20
OFICIAL |  |  | hh | 2 | 40
PARTICIPANTE |  |  | hh | 9 | 180
Materiales
GASOLINA 84 OCTANOS |  |  | gal |  | 0.125
ALAMBRE NEGRO RECOCIDO N° 8 |  |  | kg |  | 0.88
ALAMBRE NEGRO RECOCIDO N° 16 |  |  | kg |  | 0.95
ACERO CORRUGADO fy = 4200 kg/cm2 GRADO 60 |  |  | kg |  | 196.74
CLAVOS PARA MADERA CON CABEZA DE 1" |  |  | kg |  | 0.8
PIEDRA CHANCADA DE 1/2"-3/4" |  |  | m3 |  | 4.14
ARENA FINA |  |  | m3 |  | 0.3372
ARENA GRUESA |  |  | m3 |  | 2.92
HORMIGON |  |  | m3 |  | 2.73
MARCO DE FIERRO FUNDIDO PARA BUZON |  |  | pza |  | 1
CEMENTO PORTLAND TIPO I (42.5 kg) |  |  | bol |  | 48.34
TAPA DE CONCRETO ARMADO C/PERFIL F°G° 0.60 |  |  | und |  | 1
MADERA TORNILLO |  |  | p2 |  | 61.3
MOLDE METALICO PARA BUZON |  |  | und |  | 0.3333
AGUA |  |  | m3 |  | 0.85
Equipos
VIBRADOR DE CONCRETO 4 HP 1.25" |  |  | hm | 0.5 | 10
MEZCLADORA DE CONCRETO DE 9 -11P3 |  |  | hm | 1 | 20
42.06 |  | BUZÓN DE CONCRETO D=1.50M, H=4.00M
und/DIA | 0.4 | EQ. | 0.4 |  | Costo unitario directo por : und
Descripción Recurso |  |  | Unidad | Cuadrilla | Cantidad
Mano de Obra
OPERARIO |  |  | hh | 1 | 20
OFICIAL |  |  | hh | 2 | 40
PARTICIPANTE |  |  | hh | 10 | 200
Materiales
GASOLINA 84 OCTANOS |  |  | gal |  | 0.125
ALAMBRE NEGRO RECOCIDO N° 8 |  |  | kg |  | 0.88
ALAMBRE NEGRO RECOCIDO N° 16 |  |  | kg |  | 0.95
ACERO CORRUGADO fy = 4200 kg/cm2 GRADO 60 |  |  | kg |  | 210.96
CLAVOS PARA MADERA CON CABEZA DE 1" |  |  | kg |  | 0.8
PIEDRA CHANCADA DE 1/2"-3/4" |  |  | m3 |  | 4.6
ARENA FINA |  |  | m3 |  | 0.3796
ARENA GRUESA |  |  | m3 |  | 3.24
HORMIGON |  |  | m3 |  | 1.68
MARCO DE FIERRO FUNDIDO PARA BUZON |  |  | pza |  | 1
CEMENTO PORTLAND TIPO I (42.5 kg) |  |  | bol |  | 53.63
TAPA DE CONCRETO ARMADO C/PERFIL F°G° 0.60 |  |  | und |  | 1
MADERA TORNILLO |  |  | p2 |  | 69.3
MOLDE METALICO PARA BUZON |  |  | und |  | 0.3333
AGUA |  |  | m3 |  | 1.36
Equipos
VIBRADOR DE CONCRETO 4 HP 1.25" |  |  | hm | 0.5 | 10
MEZCLADORA DE CONCRETO DE 9 -11P3 |  |  | hm | 1 | 20
42.07 |  | BUZÓN DE CONCRETO D=1.50M, H=4.50M
und/DIA | 0.3 | EQ. | 0.3 |  | Costo unitario directo por : und
Descripción Recurso |  |  | Unidad | Cuadrilla | Cantidad
Mano de Obra
OPERARIO |  |  | hh | 2 | 53.3333
OFICIAL |  |  | hh | 2 | 53.3333
PARTICIPANTE |  |  | hh | 10 | 266.6667
Materiales
GASOLINA 84 OCTANOS |  |  | gal |  | 0.125
ALAMBRE NEGRO RECOCIDO N° 8 |  |  | kg |  | 0.88
ALAMBRE NEGRO RECOCIDO N° 16 |  |  | kg |  | 0.95
ACERO CORRUGADO fy = 4200 kg/cm2 GRADO 60 |  |  | kg |  | 239.4
CLAVOS PARA MADERA CON CABEZA DE 1" |  |  | kg |  | 0.8
PIEDRA CHANCADA DE 1/2"-3/4" |  |  | m3 |  | 5.05
ARENA FINA |  |  | m3 |  | 0.422
ARENA GRUESA |  |  | m3 |  | 3.53
HORMIGON |  |  | m3 |  | 1.68
MARCO DE FIERRO FUNDIDO PARA BUZON |  |  | pza |  | 1
CEMENTO PORTLAND TIPO I (42.5 kg) |  |  | bol |  | 58.93
TAPA DE CONCRETO ARMADO C/PERFIL F°G° 0.60 |  |  | und |  | 1
MADERA TORNILLO |  |  | p2 |  | 91
MOLDE METALICO PARA BUZON |  |  | und |  | 0.5
AGUA |  |  | m3 |  | 1.1376
Equipos
VIBRADOR DE CONCRETO 4 HP 1.25" |  |  | hm | 0.5 | 13.3333
MEZCLADORA DE CONCRETO DE 9 -11P3 |  |  | hm | 1 | 26.6667
42.08 |  | BUZÓN DE CONCRETO D=1.50M, H=5.00M
und/DIA | 0.3 | EQ. | 0.3 |  | Costo unitario directo por : und
Descripción Recurso |  |  | Unidad | Cuadrilla | Cantidad
Mano de Obra
OPERARIO |  |  | hh | 2 | 53.3333
OFICIAL |  |  | hh | 2 | 53.3333
PARTICIPANTE |  |  | hh | 11 | 293.3333
Materiales
GASOLINA 84 OCTANOS |  |  | gal |  | 0.125
ALAMBRE NEGRO RECOCIDO N° 8 |  |  | kg |  | 0.88
ALAMBRE NEGRO RECOCIDO N° 16 |  |  | kg |  | 0.95
ACERO CORRUGADO fy = 4200 kg/cm2 GRADO 60 |  |  | kg |  | 253.62
CLAVOS PARA MADERA CON CABEZA DE 1" |  |  | kg |  | 0.8
PIEDRA CHANCADA DE 1/2"-3/4" |  |  | m3 |  | 5.5
ARENA FINA |  |  | m3 |  | 0.4644
ARENA GRUESA |  |  | m3 |  | 3.88
HORMIGON |  |  | m3 |  | 1.68
MARCO DE FIERRO FUNDIDO PARA BUZON |  |  | pza |  | 1
CEMENTO PORTLAND TIPO I (42.5 kg) |  |  | bol |  | 64.23
TAPA DE CONCRETO ARMADO C/PERFIL F°G° 0.60 |  |  | und |  | 1
MADERA TORNILLO |  |  | p2 |  | 95.13
MOLDE METALICO PARA BUZON |  |  | und |  | 0.5
AGUA |  |  | m3 |  | 1.63
Equipos
VIBRADOR DE CONCRETO 4 HP 1.25" |  |  | hm | 0.5 | 13.3333
MEZCLADORA DE CONCRETO DE 9 -11P3 |  |  | hm | 1 | 26.6667
42.09 |  | BUZÓN DE CONCRETO D=1.20M, H=1.50M, E=0.15M
und/DIA | 1 | EQ. | 1 |  | Costo unitario directo por : und
Descripción Recurso |  |  | Unidad | Cuadrilla | Cantidad
Mano de Obra
OPERARIO |  |  | hh | 1 | 8
OFICIAL |  |  | hh | 1 | 8
PARTICIPANTE |  |  | hh | 7 | 56
Materiales
GASOLINA 84 OCTANOS |  |  | gal |  | 0.125
ALAMBRE NEGRO RECOCIDO N° 8 |  |  | kg |  | 0.88
ALAMBRE NEGRO RECOCIDO N° 16 |  |  | kg |  | 0.95
ACERO CORRUGADO fy = 4200 kg/cm2 GRADO 60 |  |  | kg |  | 18.4
CLAVOS PARA MADERA CON CABEZA DE 1" |  |  | kg |  | 0.8
PIEDRA CHANCADA DE 1/2"-3/4" |  |  | m3 |  | 1.26
ARENA FINA |  |  | m3 |  | 0.1289
ARENA GRUESA |  |  | m3 |  | 0.89
HORMIGON |  |  | m3 |  | 1.68
MARCO DE FIERRO FUNDIDO PARA BUZON |  |  | pza |  | 1
CEMENTO PORTLAND TIPO I (42.5 kg) |  |  | bol |  | 14.73
TAPA DE CONCRETO ARMADO C/PERFIL F°G° 0.60 |  |  | und |  | 1
MADERA TORNILLO |  |  | p2 |  | 27.1
MOLDE METALICO PARA BUZON |  |  | und |  | 0.3333
AGUA |  |  | m3 |  | 0.53
Equipos
VIBRADOR DE CONCRETO 4 HP 1.25" |  |  | hm | 0.5 | 4
MEZCLADORA DE CONCRETO DE 9 -11P3 |  |  | hm | 1 | 8
42.10 |  | BUZÓN DE CONCRETO D=1.20M, H=2.00M, E=0.15M
und/DIA | 0.8 | EQ. | 0.8 |  | Costo unitario directo por : und
Descripción Recurso |  |  | Unidad | Cuadrilla | Cantidad
Mano de Obra
OPERARIO |  |  | hh | 1 | 10
OFICIAL |  |  | hh | 1 | 10
PARTICIPANTE |  |  | hh | 7 | 70
Materiales
GASOLINA 84 OCTANOS |  |  | gal |  | 0.125
ALAMBRE NEGRO RECOCIDO N° 8 |  |  | kg |  | 0.88
ALAMBRE NEGRO RECOCIDO N° 16 |  |  | kg |  | 0.95
ACERO CORRUGADO fy = 4200 kg/cm2 GRADO 60 |  |  | kg |  | 85.8
CLAVOS PARA MADERA CON CABEZA DE 1" |  |  | kg |  | 0.8
PIEDRA CHANCADA DE 1/2"-3/4" |  |  | m3 |  | 1.53
ARENA FINA |  |  | m3 |  | 0.1629
ARENA GRUESA |  |  | m3 |  | 1.08
HORMIGON |  |  | m3 |  | 1.01
MARCO DE FIERRO FUNDIDO PARA BUZON |  |  | pza |  | 1
CEMENTO PORTLAND TIPO I (42.5 kg) |  |  | bol |  | 17.88
TAPA DE CONCRETO ARMADO C/PERFIL F°G° 0.60 |  |  | und |  | 1
MADERA TORNILLO |  |  | p2 |  | 28
MOLDE METALICO PARA BUZON |  |  | und |  | 0.3333
AGUA |  |  | m3 |  | 0.4882
Equipos
VIBRADOR DE CONCRETO 4 HP 1.25" |  |  | hm | 0.5 | 5
MEZCLADORA DE CONCRETO DE 9 -11P3 |  |  | hm | 1 | 10
42.11 | ENCIMADO DE BUZÓN DE CONCRETO EXISTENTE ØMAX=1.50M PARA ADECUACIÓN A PAVIMENTACIÓN POSTERIOR H MAXR=40CM
und/DIA | 1 | EQ. | 1 |  | Costo unitario directo por : und
Descripción Recurso |  |  | Unidad | Cuadrilla | Cantidad
Mano de Obra
OPERARIO |  |  | hh | 1 | 8
OFICIAL |  |  | hh | 1 | 8
PARTICIPANTE |  |  | hh | 4 | 32
Materiales
ALAMBRE NEGRO RECOCIDO N° 8 |  |  | kg |  | 0.8
ALAMBRE NEGRO RECOCIDO N° 16 |  |  | kg |  | 0.75
CLAVOS PARA MADERA CON CABEZA DE 1" |  |  | kg |  | 0.7
PIEDRA CHANCADA DE 1/2"-3/4" |  |  | m3 |  | 0.32
ARENA FINA |  |  | m3 |  | 0.12
ARENA GRUESA |  |  | m3 |  | 0.22
CEMENTO PORTLAND TIPO I (42.5 kg) |  |  | bol |  | 3.25
MADERA TORNILLO |  |  | p2 |  | 7.7
TRIPLAY 4' x 8' x 4 mm |  |  | pln |  | 1.4
AGUA |  |  | m3 |  | 0.15
42.12 | FABRICACIÓN DE TAPAS PARA BUZÓN DE CONCRETO F'C=245 KG/CM2, D=1.50M, E=0.20M
und/DIA | 5 | EQ. | 5 |  | Costo unitario directo por : und
Descripción Recurso |  |  | Unidad | Cuadrilla | Cantidad
Mano de Obra
OPERARIO |  |  | hh | 1 | 1.6
OFICIAL |  |  | hh | 1 | 1.6
PARTICIPANTE |  |  | hh | 4 | 6.4
Materiales
GASOLINA 84 OCTANOS |  |  | gal |  | 0.21
ALAMBRE NEGRO RECOCIDO N° 8 |  |  | kg |  | 3.048
ALAMBRE NEGRO RECOCIDO N° 16 |  |  | kg |  | 3.805
ACERO CORRUGADO fy = 4200 kg/cm2 GRADO 60 DE 1/2" X 9 m |  |  | var |  | 3.05
ACERO CORRUGADO fy = 4200 kg/cm2 GRADO 60 DE 5/8" X 9 m |  |  | var |  | 0.7619
CLAVOS PARA MADERA CON CABEZA DE 1" |  |  | kg |  | 0.64
PIEDRA CHANCADA DE 1/2"-3/4" |  |  | m3 |  | 0.3286
ARENA FINA |  |  | m3 |  | 0.024
ARENA GRUESA |  |  | m3 |  | 0.3207
CEMENTO PORTLAND TIPO I (42.5 kg) |  |  | bol |  | 6.275
MADERA TORNILLO |  |  | p2 |  | 1.95
MOLDE METALICO PARA BUZON |  |  | m2 |  | 1
AGUA |  |  | m3 |  | 0.1683
Equipos
VIBRADOR DE CONCRETO 4 HP 1.25" |  |  | hm | 0.01 | 0.016
MEZCLADORA DE CONCRETO DE 9 -11P3 |  |  | hm | 0.1 | 0.16
42.13 |  | SUMINISTRO E INSTALACIÓN DE MARCO Y TAPA DE BUZÓN DE F°F°
und/DIA | 8 | EQ. | 8 |  | Costo unitario directo por : und
Descripción Recurso |  |  | Unidad | Cuadrilla | Cantidad
Mano de Obra
OPERARIO |  |  | hh | 1 | 1
PARTICIPANTE |  |  | hh | 2 | 2
Materiales
MARCO DE FIERRO FUNDIDO PARA BUZON |  |  | pza |  | 1
TAPA F°F° PARA BUZON REDONDO |  |  | und |  | 1
42.14 |  | NIVELACIÓN DE BUZONES DE DESAGUE
und/DIA | 8 | EQ. | 8 |  | Costo unitario directo por : und
Descripción Recurso |  |  | Unidad | Cuadrilla | Cantidad
Mano de Obra
OPERARIO |  |  | hh | 2 | 2
OFICIAL |  |  | hh | 2 | 2
PARTICIPANTE |  |  | hh | 4 | 4
Materiales
ACERO CORRUGADO fy = 4200 kg/cm2 GRADO 60 |  |  | kg |  | 20.2
PIEDRA CHANCADA DE 1/2"-3/4" |  |  | m3 |  | 0.32
ARENA GRUESA |  |  | m3 |  | 0.47
CEMENTO PORTLAND TIPO I (42.5 kg) |  |  | bol |  | 3.85
TAPA DE CONCRETO REFORZADO PARA BUZON |  |  | und |  | 1
AGUA |  |  | m3 |  | 0.022
Equipos
VIBRADOR DE CONCRETO 4 HP 1.25" |  |  | hm | 0.5 | 0.5
MEZCLADORA DE CONCRETO DE 9 -11P3 |  |  | hm | 0.5 | 0.5
43.01 | SUMINISTRO E INSTALACIÓN DE TUBERÍA PVC NORMA ISO 4435 DN=110mm S-25
m/DIA | 230 | EQ. | 230 |  | Costo unitario directo por : m
Descripción Recurso |  |  | Unidad | Cuadrilla | Cantidad
Mano de Obra
OPERARIO |  |  | hh | 1 | 0.0348
PARTICIPANTE |  |  | hh | 5 | 0.1739
Materiales
TUBERIA PVC DN 110MM ISO - 4435 - UF S-25 |  |  | m |  | 1.05
LUBRICANTE PARA TUBERIA PVC UF |  |  | gal |  | 0.005
ANILLO DE JEBE PARA TUBERIA PVC ISO 4435 DN 110 MM |  |  | und |  | 0.167
HOJA DE SIERRA |  |  | und |  | 0.02
43.02 | SUMINISTRO E INSTALACIÓN DE TUBERÍA PVC NORMA ISO 4435 DN=160mm S-25
m/DIA | 200 | EQ. | 200 |  | Costo unitario directo por : m
Descripción Recurso |  |  | Unidad | Cuadrilla | Cantidad
Mano de Obra
OPERARIO |  |  | hh | 1 | 0.04
PARTICIPANTE |  |  | hh | 5 | 0.2
Materiales
TUBERIA PVC DN 160MM ISO - 4435 - UF S-25 |  |  | m |  | 1.05
LUBRICANTE PARA TUBERIA PVC UF |  |  | gal |  | 0.005
ANILLO DE JEBE PARA TUBERIA PVC ISO 4435 DN 160 MM |  |  | und |  | 0.167
HOJA DE SIERRA |  |  | und |  | 0.02
43.03 | SUMINISTRO E INSTALACIÓN DE TUBERÍA PVC NORMA ISO 4435 DN=200mm S-25
m/DIA | 170 | EQ. | 170 |  | Costo unitario directo por : m
Descripción Recurso |  |  | Unidad | Cuadrilla | Cantidad
Mano de Obra
OPERARIO |  |  | hh | 1 | 0.0471
PARTICIPANTE |  |  | hh | 5 | 0.2353
Materiales
TUBERIA PVC DN 200MM ISO - 4435 - UF S-25 |  |  | m |  | 1.05
LUBRICANTE PARA TUBERIA PVC UF |  |  | gal |  | 0.005
ANILLO DE JEBE PARA TUBERIA PVC ISO 4435 DN 200 MM |  |  | und |  | 0.167
HOJA DE SIERRA |  |  | und |  | 0.02
43.04 | SUMINISTRO E INSTALACIÓN DE TUBERÍA PVC NORMA ISO 4435 DN=250mm S-25
m/DIA | 150 | EQ. | 150 |  | Costo unitario directo por : m
Descripción Recurso |  |  | Unidad | Cuadrilla | Cantidad
Mano de Obra
OPERARIO |  |  | hh | 1 | 0.0533
PARTICIPANTE |  |  | hh | 5 | 0.2667
Materiales
TUBERIA PVC DN 250MM ISO - 4435 - UF S-25 |  |  | m |  | 1.05
LUBRICANTE PARA TUBERIA PVC UF |  |  | gal |  | 0.01
ANILLO DE JEBE PARA TUBERIA PVC ISO 4435 DN 250 MM |  |  | und |  | 0.167
HOJA DE SIERRA |  |  | und |  | 0.02
43.05 | SUMINISTRO E INSTALACIÓN DE TUBERÍA PVC NORMA ISO 4435 DN=160mm S-20
m/DIA | 200 | EQ. | 200 |  | Costo unitario directo por : m
Descripción Recurso |  |  | Unidad | Cuadrilla | Cantidad
Mano de Obra
OPERARIO |  |  | hh | 1 | 0.04
PARTICIPANTE |  |  | hh | 5 | 0.2
Materiales
TUBERIA PVC DN 160MM ISO - 4435 - UF S-20 |  |  | m |  | 1.05
LUBRICANTE PARA TUBERIA PVC UF |  |  | gal |  | 0.005
ANILLO DE JEBE PARA TUBERIA PVC ISO 4435 DN 160 MM |  |  | und |  | 0.167
HOJA DE SIERRA |  |  | und |  | 0.02
43.06 | SUMINISTRO E INSTALACIÓN DE TUBERÍA PVC NORMA ISO 4435 DN=200mm S-20
m/DIA | 170 | EQ. | 170 |  | Costo unitario directo por : m
Descripción Recurso |  |  | Unidad | Cuadrilla | Cantidad
Mano de Obra
OPERARIO |  |  | hh | 1 | 0.0471
PARTICIPANTE |  |  | hh | 5 | 0.2353
Materiales
TUBERIA PVC DN 200MM ISO - 4435 - UF S-20 |  |  | m |  | 1.05
LUBRICANTE PARA TUBERIA PVC UF |  |  | gal |  | 0.005
ANILLO DE JEBE PARA TUBERIA PVC ISO 4435 DN 200 MM |  |  | und |  | 0.167
HOJA DE SIERRA |  |  | und |  | 0.02
43.07 | SUMINISTRO E INSTALACIÓN DE TUBERÍA PVC NORMA ISO 4435 DN=250mm S-20
m/DIA | 150 | EQ. | 150 |  | Costo unitario directo por : m
Descripción Recurso |  |  | Unidad | Cuadrilla | Cantidad
Mano de Obra
OPERARIO |  |  | hh | 1 | 0.0533
PARTICIPANTE |  |  | hh | 5 | 0.2667
Materiales
TUBERIA PVC DN 250MM ISO - 4435 - UF S-20 |  |  | m |  | 1.05
LUBRICANTE PARA TUBERIA PVC UF |  |  | gal |  | 0.01
ANILLO DE JEBE PARA TUBERIA PVC ISO 4435 DN 250 MM |  |  | und |  | 0.167
HOJA DE SIERRA |  |  | und |  | 0.02
43.08 | SUMINISTRO E INSTALACIÓN DE TUBERÍA DE PVC DESAGUE SAL LIVIANO 8" (200MM) INC. UNIÓN
m/DIA | 170 | EQ. | 170 |  | Costo unitario directo por : m
Descripción Recurso |  |  | Unidad | Cuadrilla | Cantidad
Mano de Obra
OPERARIO |  |  | hh | 1 | 0.0471
PARTICIPANTE |  |  | hh | 5 | 0.2353
Materiales
TUBERIA PVC SAL PARA DESAGUE DE 8" X 5 m |  |  | und |  | 0.2
PEGAMENTO PARA PVC |  |  | gal |  | 0.009
43.09 | SUMINISTRO E INSTALACIÓN DE TUBERÍA DE PVC DESAGUE SAL LIVIANO 2" (50MM) INC. UNIÓN
m/DIA | 300 | EQ. | 300 |  | Costo unitario directo por : m
Descripción Recurso |  |  | Unidad | Cuadrilla | Cantidad
Mano de Obra
OPERARIO |  |  | hh | 1 | 0.0267
PARTICIPANTE |  |  | hh | 4 | 0.1067
Materiales
TUBERIA PVC SAL 2" |  |  | m |  | 1.03
PEGAMENTO PARA PVC |  |  | gal |  | 0.005
43.10 | SUMINISTRO E INSTALACIÓN DE TUBERÍA DE PVC DESAGUE SAL LIVIANO 4"
m/DIA | 230 | EQ. | 230 |  | Costo unitario directo por : m
Descripción Recurso |  |  | Unidad | Cuadrilla | Cantidad
Mano de Obra
OPERARIO |  |  | hh | 1 | 0.0348
PARTICIPANTE |  |  | hh | 4 | 0.1391
Materiales
TUBERIA PVC SAL 4" x 3 m. |  |  | und |  | 0.35
PEGAMENTO PARA PVC |  |  | gal |  | 0.007
43.11 | SUMINISTRO E INSTALACIÓN DE TUBERÍA DE PVC-U UF ISO 4435 DN 200MM INC. ANILLO
m/DIA | 170 | EQ. | 170 |  | Costo unitario directo por : m
Descripción Recurso |  |  | Unidad | Cuadrilla | Cantidad
Mano de Obra
OPERARIO |  |  | hh | 1 | 0.0471
PARTICIPANTE |  |  | hh | 5 | 0.2353
Materiales
TUBERIA PVC DN 200MM ISO - DIS 4435 - 1995 UF |  |  | m |  | 1.05
LUBRICANTE PARA TUBERIA PVC UF |  |  | gal |  | 0.003
ANILLO DE JEBE PARA TUBERIA PVC ISO 4435 DN 200 MM |  |  | und |  | 0.167
43.12 | SUMINISTRO E INSTALACIÓN DE TUBERÍA DE PVC-U UF ISO 4435 DN 250MM INC. ANILLO
m/DIA | 150 | EQ. | 150 |  | Costo unitario directo por : m
Descripción Recurso |  |  | Unidad | Cuadrilla | Cantidad
Mano de Obra
OPERARIO |  |  | hh | 1 | 0.0533
PARTICIPANTE |  |  | hh | 5 | 0.2667
Materiales
TUBERIA PVC DN 250MM ISO - DIS 4435 - 1995 UF |  |  | m |  | 1.03
LUBRICANTE PARA TUBERIA PVC UF |  |  | gal |  | 0.003
ANILLO DE JEBE PARA TUBERIA PVC ISO 4435 DN 250 MM |  |  | und |  | 0.167
43.13 | SUMINISTRO E INSTALACIÓN DE TUBERÍA DE PVC-U UF ISO 4435 DN 300MM INC. ANILLO
m/DIA | 100 | EQ. | 100 |  | Costo unitario directo por : m
Descripción Recurso |  |  | Unidad | Cuadrilla | Cantidad
Mano de Obra
OPERARIO |  |  | hh | 1 | 0.08
PARTICIPANTE |  |  | hh | 5 | 0.4
Materiales
TUBERIA PVC DN 300MM ISO - DIS 4435 - 1995 UF |  |  | m |  | 1.03
LUBRICANTE PARA TUBERIA PVC UF |  |  | gal |  | 0.006
ANILLO DE JEBE PARA TUBERIA PVC ISO 4435 DN 300 MM |  |  | und |  | 0.167
43.14 | SUMINISTRO E INSTALACIÓN DE TUBERÍA DE PVC-U UF NTP 399.162 DN 500 MM
m/DIA | 70 | EQ. | 70 |  | Costo unitario directo por : m
Descripción Recurso |  |  | Unidad | Cuadrilla | Cantidad
Mano de Obra
OPERARIO |  |  | hh | 1 | 0.1143
PARTICIPANTE |  |  | hh | 5 | 0.5714
Materiales
TUBERIA PVC DN 500 MM NPT 399.162 RIB LOC. UF INCLUYE PEGAMENTO Y UNIONES |  |  | m |  | 1
43.15 | SUMINISTRO E INSTALACIÓN DE TUBERÍA DE PVC-U UF NTP 399.162 DN 160 MM
m/DIA | 200 | EQ. | 200 |  | Costo unitario directo por : m
Descripción Recurso |  |  | Unidad | Cuadrilla | Cantidad
Mano de Obra
OPERARIO |  |  | hh | 1 | 0.04
PARTICIPANTE |  |  | hh | 5 | 0.2
Materiales
TUBERIA PVC DN 160 MM NPT 399.162 RIB LOC. UF INCLUYE PEGAMENTO Y UNIONES |  |  | m |  | 1
43.16 | SUMINISTRO E INSTALACIÓN DE TUBERÍA DE PVC-U UF NTP 399.162 DN 110 MM
m/DIA | 230 | EQ. | 230 |  | Costo unitario directo por : m
Descripción Recurso |  |  | Unidad | Cuadrilla | Cantidad
Mano de Obra
OPERARIO |  |  | hh | 1 | 0.0348
PARTICIPANTE |  |  | hh | 5 | 0.1739
Materiales
TUBERIA PVC DN 110 MM NPT 399.162 RIB LOC. UF INCLUYE PEGAMENTO Y UNIONES |  |  | m |  | 1
43.17 | SUMINISTRO E INSTALACIÓN DE TUBERÍA DE PVC-U UF ISO 4435 DN 160MM S-20 INC. ANILLO
m/DIA | 200 | EQ. | 200 |  | Costo unitario directo por : m
Descripción Recurso |  |  | Unidad | Cuadrilla | Cantidad
Mano de Obra
OPERARIO |  |  | hh | 1 | 0.04
PARTICIPANTE |  |  | hh | 5 | 0.2
Materiales
TUBERIA PVC DN 160MM ISO - 4435 - UF S-20 |  |  | m |  | 1.05
LUBRICANTE PARA TUBERIA PVC UF |  |  | gal |  | 0.05
ANILLO DE JEBE PARA TUBERIA PVC ISO 4435 DN 160 MM |  |  | und |  | 0.2
44.01 | CONEXIONES DOMICILIARIAS SIMPLE DE DESAGÜE INC. CAJA Y TAPA DE C:A HASTA L=3.0M 160/200 MM
und/DIA | 8 | EQ. | 8 |  | Costo unitario directo por : und
Descripción Recurso |  |  | Unidad | Cuadrilla | Cantidad
Mano de Obra
OPERARIO |  |  | hh | 1 | 1
PARTICIPANTE |  |  | hh | 3 | 3
Materiales
TUBERIA PVC PARA DESAGUE 160 X 6m NTP ISO 4435 S-25 |  |  | und |  | 0.52
CODO PVC ISO 4435 160 MM S-25 |  |  | und |  | 1
CACHIMBA PVC ISO 4435 S-25 DN 200 MM X 6" INC ANILLO |  |  | und |  | 1
ARENA GRUESA |  |  | m3 |  | 0.19
CEMENTO PORTLAND TIPO I (42.5 kg) |  |  | bol |  | 0.75
TAPA CONCRETO ARMADO DESAG 0.3X0.6 M |  |  | und |  | 1
CAJA DE REGISTRO PARA DESAGUE 0.30X0.60M |  |  | und |  | 1
44.02 | CONEXIONES DOMICILIARIAS SIMPLE DE DESAGÜE INC. CAJA Y TAPA DE C:A HASTA L=4.50M 160/200 MM
und/DIA | 8 | EQ. | 8 |  | Costo unitario directo por : und
Descripción Recurso |  |  | Unidad | Cuadrilla | Cantidad
Mano de Obra
OPERARIO |  |  | hh | 1 | 1
PARTICIPANTE |  |  | hh | 3 | 3
Materiales
TUBERIA PVC PARA DESAGUE 160 X 6m NTP ISO 4435 S-25 |  |  | und |  | 0.78
CODO PVC ISO 4435 160 MM S-25 |  |  | und |  | 1
CACHIMBA PVC ISO 4435 S-25 DN 200 MM X 6" INC ANILLO |  |  | und |  | 1
ARENA GRUESA |  |  | m3 |  | 0.29
CEMENTO PORTLAND TIPO I (42.5 kg) |  |  | bol |  | 0.75
TAPA CONCRETO ARMADO DESAG 0.3X0.6 M |  |  | und |  | 1
CAJA DE REGISTRO PARA DESAGUE 0.30X0.60M |  |  | und |  | 1
44.03 | CONEXIONES DOMICILIARIAS SIMPLE DE DESAGÜE INC. CAJA Y TAPA DE C:A HASTA L=8.5M
und/DIA | 7 | EQ. | 7 |  | Costo unitario directo por : und
Descripción Recurso |  |  | Unidad | Cuadrilla | Cantidad
Mano de Obra
OPERARIO |  |  | hh | 1 | 1.1429
PARTICIPANTE |  |  | hh | 3 | 3.4286
Materiales
TUBERIA PVC PARA DESAGUE 160 X 6m NTP ISO 4435 S-25 |  |  | und |  | 1.5
CODO PVC ISO 4435 160 MM S-25 |  |  | und |  | 1
CACHIMBA PVC ISO 4435 S-25 DN 200 MM X 6" INC ANILLO |  |  | und |  | 1
ARENA GRUESA |  |  | m3 |  | 0.36
CEMENTO PORTLAND TIPO I (42.5 kg) |  |  | bol |  | 0.75
TAPA DE CONCRETO ARMADO C/PERFIL F°G° 0.60 |  |  | und |  | 1
PEGAMENTO PARA PVC |  |  | gal |  | 0.003
CAJA DE REGISTRO PARA DESAGUE 0.30X0.60M |  |  | und |  | 1.5
44.04 | CONEXIONES DOMICILIARIAS SIMPLE DE DESAGÜE INC. CAJA Y TAPA DE C:A HASTA L=10 M
und/DIA | 7 | EQ. | 7 |  | Costo unitario directo por : und
Descripción Recurso |  |  | Unidad | Cuadrilla | Cantidad
Mano de Obra
OPERARIO |  |  | hh | 1 | 1.1429
PARTICIPANTE |  |  | hh | 3 | 3.4286
Materiales
TUBERIA PVC PARA DESAGUE 160 X 6m NTP ISO 4435 S-25 |  |  | und |  | 1.75
CODO PVC ISO 4435 160 MM S-25 |  |  | und |  | 1
CACHIMBA PVC ISO 4435 S-25 DN 200 MM X 6" INC ANILLO |  |  | und |  | 1
ARENA GRUESA |  |  | m3 |  | 0.36
CEMENTO PORTLAND TIPO I (42.5 kg) |  |  | bol |  | 0.75
TAPA CONCRETO ARMADO DESAG 0.3X0.6 M |  |  | und |  | 1
PEGAMENTO PARA PVC |  |  | gal |  | 0.13
CAJA DE REGISTRO PARA DESAGUE 0.30X0.60M |  |  | und |  | 1
44.05 | CONEXIONES DOMICILIARIAS SIMPLE DE DESAGÜE INC. CAJA Y TAPA HASTA L=6.0M 160/315 MM
und/DIA | 7 | EQ. | 7 |  | Costo unitario directo por : und
Descripción Recurso |  |  | Unidad | Cuadrilla | Cantidad
Mano de Obra
OPERARIO |  |  | hh | 1 | 1.1429
PARTICIPANTE |  |  | hh | 3 | 3.4286
Materiales
ALAMBRE GALVANIZADO N°16 |  |  | kg |  | 0.22
TUBERIA PVC PARA DESAGUE 160 X 6m NTP ISO 4435 S-25 |  |  | und |  | 1.05
CODO PVC ISO 4435 160 MM S-25 |  |  | und |  | 1
CACHIMBA PVC ISO 4435 S-25 315 MM a 160 mm INC ANILLO |  |  | und |  | 1
ARENA GRUESA |  |  | m3 |  | 0.3
CEMENTO PORTLAND TIPO I (42.5 kg) |  |  | bol |  | 0.75
TAPA CONCRETO ARMADO DESAG 0.3X0.6 M |  |  | und |  | 1
PEGAMENTO PARA PVC |  |  | gal |  | 0.01
CAJA DE REGISTRO PARA DESAGUE 0.30X0.60M |  |  | und |  | 1
44.06 | CONEXIONES DOMICILIARIAS SIMPLE DE DESAGÜE INC. CAJA Y TAPA HASTA L=6.0M 160/250 MM
und/DIA | 7 | EQ. | 7 |  | Costo unitario directo por : und
Descripción Recurso |  |  | Unidad | Cuadrilla | Cantidad
Mano de Obra
OPERARIO |  |  | hh | 1 | 1.1429
PARTICIPANTE |  |  | hh | 3 | 3.4286
Materiales
ALAMBRE GALVANIZADO N°16 |  |  | kg |  | 0.16
TUBERIA PVC PARA DESAGUE 160 X 6m NTP ISO 4435 S-25 |  |  | und |  | 1.05
CODO PVC ISO 4435 160 MM S-25 |  |  | und |  | 1
CACHIMBA PVC ISO 4435 S-25 250mm a 160 mm INC ANILLO |  |  | und |  | 1
ARENA GRUESA |  |  | m3 |  | 0.24
CEMENTO PORTLAND TIPO I (42.5 kg) |  |  | bol |  | 0.75
TAPA CONCRETO ARMADO DESAG 0.3X0.6 M |  |  | und |  | 1
PEGAMENTO PARA PVC |  |  | gal |  | 0.008
CAJA DE REGISTRO PARA DESAGUE 0.30X0.60M |  |  | und |  | 1
44.07 | CONEXIONES DOMICILIARIAS SIMPLE DE DESAGÜE INC. CAJA Y TAPA HASTA L=6.0M 160/200 MM
und/DIA | 8 | EQ. | 8 |  | Costo unitario directo por : und
Descripción Recurso |  |  | Unidad | Cuadrilla | Cantidad
Mano de Obra
OPERARIO |  |  | hh | 1 | 1
PARTICIPANTE |  |  | hh | 3 | 3
Materiales
TUBERIA PVC PARA DESAGUE 160 X 6m NTP ISO 4435 S-25 |  |  | und |  | 1.05
CODO PVC ISO 4435 160 MM S-25 |  |  | und |  | 1
CACHIMBA PVC ISO 4435 S-25 DN 200 MM X 6" INC ANILLO |  |  | und |  | 1
ARENA GRUESA |  |  | m3 |  | 0.2
CEMENTO PORTLAND TIPO I (42.5 kg) |  |  | bol |  | 0.75
TAPA CONCRETO ARMADO DESAG 0.3X0.6 M |  |  | und |  | 1
PEGAMENTO PARA PVC |  |  | gal |  | 0.006
CAJA DE REGISTRO PARA DESAGUE 0.30X0.60M |  |  | und |  | 1
44.08 | CONEXIONES DOMICILIARIAS SIMPLE DE DESAGÜE INC. CAJA Y TAPA HASTA L=6.0M 160/160 MM
und/DIA | 8 | EQ. | 8 |  | Costo unitario directo por : und
Descripción Recurso |  |  | Unidad | Cuadrilla | Cantidad
Mano de Obra
OPERARIO |  |  | hh | 1 | 1
PARTICIPANTE |  |  | hh | 3 | 3
Materiales
TUBERIA PVC PARA DESAGUE 160 X 6m NTP ISO 4435 S-25 |  |  | und |  | 1.05
CODO PVC ISO 4435 160 MM S-25 |  |  | und |  | 1
CACHIMBA PVC ISO 4435 S-25 160 mm a 160 mm INC ANILLO |  |  | und |  | 1
ARENA GRUESA |  |  | m3 |  | 0.2
CEMENTO PORTLAND TIPO I (42.5 kg) |  |  | bol |  | 0.75
TAPA CONCRETO ARMADO DESAG 0.3X0.6 M |  |  | und |  | 1
PEGAMENTO PARA PVC |  |  | gal |  | 0.006
CAJA DE REGISTRO PARA DESAGUE 0.30X0.60M |  |  | und |  | 1
44.09 | CONEXIONES DOMICILIARIAS SIMPLE DE DESAGÜE INC. CAJA Y TAPA HASTA L=2.0M 160/160 MM
und/DIA | 8 | EQ. | 8 |  | Costo unitario directo por : und
Descripción Recurso |  |  | Unidad | Cuadrilla | Cantidad
Mano de Obra
OPERARIO |  |  | hh | 1 | 1
PARTICIPANTE |  |  | hh | 3 | 3
Materiales
ALAMBRE GALVANIZADO N°16 |  |  | kg |  | 0.1
TUBERIA PVC PARA DESAGUE 160 X 6m NTP ISO 4435 S-25 |  |  | und |  | 0.35
CODO PVC ISO 4435 160 MM S-25 |  |  | und |  | 1
CACHIMBA PVC ISO 4435 S-25 DN 200 MM X 6" INC ANILLO |  |  | und |  | 1
ARENA GRUESA |  |  | m3 |  | 0.2
CEMENTO PORTLAND TIPO I (42.5 kg) |  |  | bol |  | 0.75
TAPA CONCRETO ARMADO DESAG 0.3X0.6 M |  |  | und |  | 1
PEGAMENTO PARA PVC |  |  | gal |  | 0.025
CAJA DE REGISTRO PARA DESAGUE 0.30X0.60M |  |  | und |  | 1
44.10 | CONEXIONES DOMICILIARIAS SIMPLE DE DESAGÜE NO INCLUYE CAJA Y TAPA L=6.0M 160/200 MM
und/DIA | 10 | EQ. | 10 |  | Costo unitario directo por : und
Descripción Recurso |  |  | Unidad | Cuadrilla | Cantidad
Mano de Obra
OPERARIO |  |  | hh | 1 | 0.8
PARTICIPANTE |  |  | hh | 3 | 2.4
Materiales
ALAMBRE GALVANIZADO N°16 |  |  | kg |  | 0.1
TUBERIA PVC PARA DESAGUE 160 X 6m NTP ISO 4435 S-25 |  |  | und |  | 1.05
CODO PVC ISO 4435 160 MM S-25 |  |  | und |  | 1
CACHIMBA PVC ISO 4435 S-25 250mm a 160 mm INC ANILLO |  |  | und |  | 1
ARENA GRUESA |  |  | m3 |  | 0.03
CEMENTO PORTLAND TIPO I (42.5 kg) |  |  | bol |  | 0.235
PEGAMENTO PARA PVC |  |  | gal |  | 0.006
44.11 |  | REPOSICIÓN DE TAPA DE AGUA Y/O DESAGUE
und/DIA | 5 | EQ. | 5 |  | Costo unitario directo por : und
Descripción Recurso |  |  | Unidad | Cuadrilla | Cantidad
Mano de Obra
OPERARIO |  |  | hh | 1 | 1.6
PARTICIPANTE |  |  | hh | 1 | 1.6
Materiales
TAPA DE AGUA Y/O DESAGUE |  |  | und |  | 1
44.12 |  | REPOSICIÓN DE TAPA DE CONCRETO D= 1.20 M
und/DIA | 6 | EQ. | 6 |  | Costo unitario directo por : und
Descripción Recurso |  |  | Unidad | Cuadrilla | Cantidad
Mano de Obra
OPERARIO |  |  | hh | 1 | 1.3333
PARTICIPANTE |  |  | hh | 1 | 1.3333
Materiales
TAPA DE CONCRETO DE D=1.20 M. X 0.10 M |  |  | und |  | 1
44.13 |  | REPOSICIÓN E INSTALACIÓN DE CAJA, TAPA Y LOSA
und/DIA | 3 | EQ. | 3 |  | Costo unitario directo por : und
Descripción Recurso |  |  | Unidad | Cuadrilla | Cantidad
Mano de Obra
OPERARIO |  |  | hh | 1 | 2.6667
PARTICIPANTE |  |  | hh | 1 | 2.6667
Materiales
ARENA FINA |  |  | m3 |  | 0.02
MARCO Y TAPA DE CONCRETO PREFABRICADO |  |  | und |  | 1
CEMENTO PORTLAND TIPO I (42.5 kg) |  |  | bol |  | 0.25
CAJA DE CONCRETO P/MEDIDOR AGUA |  |  | und |  | 1
AGUA |  |  | m3 |  | 0.008
44.14 |  | REPOSICIÓN DE CONEXIONES DOMICILIARIAS DE DESAGUE
und/DIA | 4 | EQ. | 4 |  | Costo unitario directo por : und
Descripción Recurso |  |  | Unidad | Cuadrilla | Cantidad
Mano de Obra
OPERARIO |  |  | hh | 1 | 2
OFICIAL |  |  | hh | 1 | 2
PARTICIPANTE |  |  | hh | 3 | 6
Materiales
ABRAZADERA DE F°F° (PROMEDIO) |  |  | und |  | 1
TUBERIA PVC SAL 4" |  |  | m |  | 6
CODO PVC SAL 4" X 45° |  |  | und |  | 1
PIEDRA CHANCADA DE 1/2"-3/4" |  |  | m3 |  | 0.1
ARENA GRUESA |  |  | m3 |  | 0.1
RAMAL YEE SIMPLE PVC SAL DE 6" |  |  | und |  | 1
CEMENTO PORTLAND TIPO I (42.5 kg) |  |  | bol |  | 0.85
TAPA DE CONCRETO ARMADO PARA DESAGUE |  |  | und |  | 1
CAJA DE REGISTRO PARA DESAGUE 0.30X0.60M |  |  | und |  | 1
44.15 |  | RETIRO Y REPOSICIÓN DE CAJA DE REGISTRO PARA DESAGUE
und/DIA | 8 | EQ. | 8 |  | Costo unitario directo por : und
Descripción Recurso |  |  | Unidad | Cuadrilla | Cantidad
Mano de Obra
OPERARIO |  |  | hh | 1 | 1
OFICIAL |  |  | hh | 0.5 | 0.5
PARTICIPANTE |  |  | hh | 2 | 2
Materiales
TAPA PARA CAJA DE DESAGUE DE FIERRO FUNDIDO DE 12" X 24" |  |  | und |  | 1
CAJA DE REGISTRO PARA DESAGUE 0.30X0.60M |  |  | und |  | 1
44.16 | SUMINISTRO E INSTALACIÓN DE CAJA DE CONCRETO PARA DESAGÜE 12"X24" INCLUYE TAPA C/MARCO FºFº
und/DIA | 2 | EQ. | 2 |  | Costo unitario directo por : und
Descripción Recurso |  |  | Unidad | Cuadrilla | Cantidad
Mano de Obra
OPERARIO |  |  | hh | 1 | 4
PARTICIPANTE |  |  | hh | 1 | 4
Materiales
ARENA FINA |  |  | m3 |  | 0.02
MARCO Y TAPA DE FIERRO FUNDIDO PARA DESAGUE 24" X 12" |  |  | und |  | 1
RAMAL TEE DOBLE PVC SAL DE 4" |  |  | und |  | 2
CEMENTO PORTLAND TIPO I (42.5 kg) |  |  | bol |  | 0.25
CAJA DE REGISTRO PARA DESAGUE 0.30X0.60M |  |  | und |  | 1
AGUA |  |  | m3 |  | 0.0075
44.17 | SUMINISTRO E INSTALACIÓN DE CAJA DE CONCRETO PARA DESAGÜE 12"X24" INCLUYE MARCO Y TAPA C.A.
und/DIA | 3 | EQ. | 3 |  | Costo unitario directo por : und
Descripción Recurso |  |  | Unidad | Cuadrilla | Cantidad
Mano de Obra
OPERARIO |  |  | hh | 1 | 2.6667
PARTICIPANTE |  |  | hh | 1 | 2.6667
Materiales
ARENA FINA |  |  | m3 |  | 0.02
MARCO Y TAPA DE CONCRETO PREFABRICADO |  |  | und |  | 1
CEMENTO PORTLAND TIPO I (42.5 kg) |  |  | bol |  | 0.25
CAJA DE REGISTRO PARA DESAGUE 0.30X0.60M |  |  | und |  | 1
AGUA |  |  | m3 |  | 0.0075
44.18 | SUMINISTRO E INSTALACIÓN DE ACCESORIOS DE PVC SAL PARA DESAGÜE DE (DIÁMETRO ENTRE 2" A 4")
und/DIA | 3 | EQ. | 3 |  | Costo unitario directo por : und
Descripción Recurso |  |  | Unidad | Cuadrilla | Cantidad
Mano de Obra
OPERARIO |  |  | hh | 1 | 2.6667
PARTICIPANTE |  |  | hh | 1 | 2.6667
Materiales
ARENA FINA |  |  | m3 |  | 0.02
PEGAMENTO PARA PVC |  |  | gal |  | 0.035
ACCESORIOS (CODOS, TEE, YEE, REDUCCCION, TPON, ETC) DE PVC SAL DE DIAMETRO NOMINAL ENTRE 2" HASTA 4") |  |  | und |  | 1.05
44.19 | SUMINISTRO E INSTALACIÓN DE TANQUE BIODIGESTOR DE 600 L (INC. ACCESORIOS)
und/DIA | 1 | EQ. | 1 |  | Costo unitario directo por : und
Descripción Recurso |  |  | Unidad | Cuadrilla | Cantidad
Mano de Obra
OPERARIO |  |  | hh | 1 | 8
PARTICIPANTE |  |  | hh | 2 | 16
Materiales
TUBERIA PVC SAL 4" |  |  | m |  | 20
PEGAMENTO PARA PVC |  |  | gal |  | 0.003
CINTA TEFLON |  |  | rll |  | 1
BIODIGESTOR DE 600 LTS (INC. ACCESORIOS) |  |  | und |  | 1
44.20 | CONSTRUCCIÓN DE CAJA DE DESAGÜE DE LADRILLO 12"X24" INCLUYE TAPA DE Fº Fº
und/DIA | 2 | EQ. | 2 |  | Costo unitario directo por : und
Descripción Recurso |  |  | Unidad | Cuadrilla | Cantidad
Mano de Obra
OPERARIO |  |  | hh | 1 | 4
PARTICIPANTE |  |  | hh | 1 | 4
Materiales
ARENA FINA |  |  | m3 |  | 0.03
ARENA GRUESA |  |  | m3 |  | 0.06
MARCO Y TAPA DE FIERRO FUNDIDO PARA DESAGUE 24" X 12" |  |  | und |  | 1
CEMENTO PORTLAND TIPO I (42.5 kg) |  |  | bol |  | 1
LADRILLO KING KONG HECHO A MANO 9x12x21 CM |  |  | und |  | 40
AGUA |  |  | m3 |  | 0.003
44.21 | DADO DE CONCRETO F'C=175 KG/CM2 PARA EMPALME BUZÓN (0.55X0.55X0.55 m)
und/DIA | 4 | EQ. | 4 |  | Costo unitario directo por : und
Descripción Recurso |  |  | Unidad | Cuadrilla | Cantidad
Mano de Obra
OPERARIO |  |  | hh | 1 | 2
PARTICIPANTE |  |  | hh | 1 | 2
Materiales
PIEDRA CHANCADA DE 1/2"-3/4" |  |  | m3 |  | 0.1264
ARENA GRUESA |  |  | m3 |  | 0.085
CEMENTO PORTLAND TIPO I (42.5 kg) |  |  | bol |  | 1.2
AGUA |  |  | m3 |  | 0.1
45.01 |  | CODO PVC SAL 2"X45°
und/DIA | 8 | EQ. | 8 |  | Costo unitario directo por : und
Descripción Recurso |  |  | Unidad | Cuadrilla | Cantidad
Mano de Obra
OPERARIO |  |  | hh | 1 | 1
PARTICIPANTE |  |  | hh | 1 | 1
Materiales
CODO PVC SAP C/R 2" X 45° |  |  | und |  | 1
PEGAMENTO PARA PVC |  |  | gal |  | 0.003
45.02 |  | CODO PVC SAL 4"X45°
und/DIA | 6 | EQ. | 6 |  | Costo unitario directo por : und
Descripción Recurso |  |  | Unidad | Cuadrilla | Cantidad
Mano de Obra
OPERARIO |  |  | hh | 1 | 1.3333
PARTICIPANTE |  |  | hh | 1 | 1.3333
Materiales
CODO PVC SAL 4" X 45° |  |  | und |  | 1
PEGAMENTO PARA PVC |  |  | gal |  | 0.003
45.03 |  | CODO PVC SAL SP DE 2"X90°
und/DIA | 8 | EQ. | 8 |  | Costo unitario directo por : und
Descripción Recurso |  |  | Unidad | Cuadrilla | Cantidad
Mano de Obra
OPERARIO |  |  | hh | 1 | 1
PARTICIPANTE |  |  | hh | 1 | 1
Materiales
CODO DE 90 PVC SAL DE 2" |  |  | und |  | 1
PEGAMENTO PARA PVC |  |  | gal |  | 0.003
45.04 | SUMINISTRO Y COLOCACIÓN DE CODO PVC SAL PARA DESAGÜE DE 2" X 45º
und/DIA | 10 | EQ. | 10 |  | Costo unitario directo por : und
Descripción Recurso |  |  | Unidad | Cuadrilla | Cantidad
Mano de Obra
OPERARIO |  |  | hh | 1 | 0.8
PARTICIPANTE |  |  | hh | 1 | 0.8
Materiales
CODO PVC SAL 2" X 45° |  |  | und |  | 1
PEGAMENTO PARA PVC |  |  | gal |  | 0.003
45.05 | SUMINISTRO Y COLOCACIÓN DE CODO PVC SAL PARA DESAGUE DE 2"X90º
und/DIA | 6 | EQ. | 6 |  | Costo unitario directo por : und
Descripción Recurso |  |  | Unidad | Cuadrilla | Cantidad
Mano de Obra
OPERARIO |  |  | hh | 1 | 1.3333
PARTICIPANTE |  |  | hh | 1 | 1.3333
Materiales
CODO PVC SAL 2" X 90° |  |  | und |  | 1
PEGAMENTO PARA PVC |  |  | gal |  | 0.033
45.06 | SUMINISTRO Y COLOCACIÓN DE CODO PVC SAL PARA DESAGÜE DE 4" X 45º
und/DIA | 8 | EQ. | 8 |  | Costo unitario directo por : und
Descripción Recurso |  |  | Unidad | Cuadrilla | Cantidad
Mano de Obra
OPERARIO |  |  | hh | 1 | 1
PARTICIPANTE |  |  | hh | 1 | 1
Materiales
CODO PVC SAL 4" X 45° |  |  | und |  | 1
PEGAMENTO PARA PVC |  |  | gal |  | 0.05
45.07 | SUMINISTRO Y COLOCACIÓN DE CODO PVC SAL PARA DESAGÜE DE 4" X 90º
und/DIA | 8 | EQ. | 8 |  | Costo unitario directo por : und
Descripción Recurso |  |  | Unidad | Cuadrilla | Cantidad
Mano de Obra
OPERARIO |  |  | hh | 1 | 1
PARTICIPANTE |  |  | hh | 1 | 1
Materiales
CODO PVC SAL 4" X 90° |  |  | und |  | 1
PEGAMENTO PARA PVC |  |  | gal |  | 0.05
45.08 | SUMINISTRO Y COLOCACIÓN DE CODO PVC SAL PARA DESAGÜE DE 6" X 90º
und/DIA | 4 | EQ. | 4 |  | Costo unitario directo por : und
Descripción Recurso |  |  | Unidad | Cuadrilla | Cantidad
Mano de Obra
OPERARIO |  |  | hh | 0.5 | 1
PARTICIPANTE |  |  | hh | 1 | 2
Materiales
CODO PVC SAL 6" X 90° |  |  | und |  | 1
PEGAMENTO PARA PVC |  |  | gal |  | 0.033
45.09 |  | REGISTRO DE BRONCE CROMADO Ø 3"
und/DIA | 7 | EQ. | 7 |  | Costo unitario directo por : und
Descripción Recurso |  |  | Unidad | Cuadrilla | Cantidad
Mano de Obra
OPERARIO |  |  | hh | 1 | 1.1429
PARTICIPANTE |  |  | hh | 1 | 1.1429
Materiales
TEE PVC-SAL 3" |  |  | und |  | 1
PEGAMENTO PARA PVC |  |  | gal |  | 0.005
REGISTRO DE BRONCE DE 3" |  |  | und |  | 1
45.10 |  | REGISTRO ROSCADO DE Ø 2"
und/DIA | 8 | EQ. | 8 |  | Costo unitario directo por : und
Descripción Recurso |  |  | Unidad | Cuadrilla | Cantidad
Mano de Obra
OPERARIO |  |  | hh | 1 | 1
PARTICIPANTE |  |  | hh | 1 | 1
Materiales
REGISTRO ROSCADO DE BRONCE DE 2" |  |  | und |  | 1
45.11 |  | REGISTRO ROSCADO DE Ø 4"
und/DIA | 4 | EQ. | 4 |  | Costo unitario directo por : und
Descripción Recurso |  |  | Unidad | Cuadrilla | Cantidad
Mano de Obra
OPERARIO |  |  | hh | 1 | 2
PARTICIPANTE |  |  | hh | 1 | 2
Materiales
REGISTRO ROSCADO DE BRONCE DE 4" |  |  | und |  | 1
45.12 |  | SALIDA DE DESAGÜE 2" PVC SAL
pto/DIA | 4 | EQ. | 4 |  | Costo unitario directo por : pto
Descripción Recurso |  |  | Unidad | Cuadrilla | Cantidad
Mano de Obra
OPERARIO |  |  | hh | 1 | 2
PARTICIPANTE |  |  | hh | 2 | 4
Materiales
CODO PVC SAL 2" X 45° |  |  | und |  | 0.5
CODO PVC SAL 2" X 90° |  |  | und |  | 0.5
TUBERÍA PVC-SAL 2" X 3 m |  |  | m |  | 2
TEE SANITARIA PVC-SAL DE 2" |  |  | und |  | 0.5
YEE PVC SAL SIMPLE DE 2" |  |  | und |  | 0.16
PEGAMENTO PARA PVC |  |  | gal |  | 0.003
45.13 |  | SALIDA DE DESAGÜE 4" PVC SAL
pto/DIA | 4 | EQ. | 4 |  | Costo unitario directo por : pto
Descripción Recurso |  |  | Unidad | Cuadrilla | Cantidad
Mano de Obra
OPERARIO |  |  | hh | 1 | 2
PARTICIPANTE |  |  | hh | 2 | 4
Materiales
CODO PVC SAL 4" X 45° |  |  | und |  | 1
TUBERÍA PVC-SAL 4" X 3 m |  |  | m |  | 2.6
TEE SANITARIA PVC-SAL DE 4" |  |  | und |  | 0.6
REDUCCION PVC-SAL DE 4" A 2" |  |  | und |  | 0.6
RAMAL YEE SIMPLE PVC SAL DE 4" |  |  | und |  | 1
PEGAMENTO PARA PVC |  |  | gal |  | 0.005
45.14 |  | SALIDA DE PVC SAL PARA DESAGUE DE 2"
und/DIA | 8 | EQ. | 8 |  | Costo unitario directo por : und
Descripción Recurso |  |  | Unidad | Cuadrilla | Cantidad
Mano de Obra
OPERARIO |  |  | hh | 1 | 1
PARTICIPANTE |  |  | hh | 1 | 1
Materiales
TUBERIA PVC SAL PARA DESAGUE DE 2" |  |  | m |  | 1.6
TEE SANITARIA SIMPLE PVC SAL DE 2" |  |  | und |  | 2
CODO DE 90 PVC SAL DE 2" |  |  | und |  | 1
PEGAMENTO PARA PVC |  |  | gal |  | 0.03
45.15 |  | SALIDA DE PVC SAL PARA DESAGUE DE 4"
und/DIA | 4 | EQ. | 4 |  | Costo unitario directo por : und
Descripción Recurso |  |  | Unidad | Cuadrilla | Cantidad
Mano de Obra
OPERARIO |  |  | hh | 1 | 2
PARTICIPANTE |  |  | hh | 1 | 2
Materiales
TUBERIA PVC SAL PARA DESAGUE DE 4" |  |  | m |  | 1.6
TEE SANITARIA SIMPLE PVC SAL DE 4" |  |  | und |  | 2
CODO DE 90 PVC SAL DE 4" |  |  | und |  | 1
PEGAMENTO PARA PVC |  |  | gal |  | 0.03
45.16 |  | SALIDA DE VENTILACIÓN DE 2" PVC SAL
pto/DIA | 4 | EQ. | 4 |  | Costo unitario directo por : pto
Descripción Recurso |  |  | Unidad | Cuadrilla | Cantidad
Mano de Obra
OPERARIO |  |  | hh | 1 | 2
PARTICIPANTE |  |  | hh | 1 | 2
Materiales
TUBERIA PVC SAL PARA DESAGUE DE 2" |  |  | m |  | 3
CODO PVC SAL 2" X 45° |  |  | und |  | 1.05
CODO PVC SAL 2" X 90° |  |  | und |  | 1.05
RAMAL YEE SIMPLE PVC SAL DE 2" |  |  | und |  | 1.05
PEGAMENTO PARA PVC |  |  | gal |  | 0.032
45.17 |  | SUMIDERO DE BRONCE 2"
pto/DIA | 4 | EQ. | 4 |  | Costo unitario directo por : pto
Descripción Recurso |  |  | Unidad | Cuadrilla | Cantidad
Mano de Obra
OPERARIO |  |  | hh | 1 | 2
PARTICIPANTE |  |  | hh | 1 | 2
Materiales
TUBERIA PVC SAL PARA DESAGUE DE 2" |  |  | m |  | 3
CODO PVC SAL 2" X 90° |  |  | und |  | 1.05
RAMAL TEE DOBLE PVC SAL DE 4" |  |  | und |  | 0.003
PEGAMENTO PARA PVC |  |  | gal |  | 0.032
SUMIDERO DE BRONCE DE 2" |  |  | und |  | 1
45.18 |  | SUMIDERO DE BRONCE 4"
pto/DIA | 4 | EQ. | 4 |  | Costo unitario directo por : pto
Descripción Recurso |  |  | Unidad | Cuadrilla | Cantidad
Mano de Obra
OPERARIO |  |  | hh | 1 | 2
PARTICIPANTE |  |  | hh | 1 | 2
Materiales
TUBERIA PVC SAL PARA DESAGUE DE 4" |  |  | m |  | 1.05
CODO PVC SAL 4" X 90° |  |  | und |  | 1.05
RAMAL TEE DOBLE PVC SAL DE 4" |  |  | und |  | 1.05
PEGAMENTO PARA PVC |  |  | gal |  | 0.035
SUMIDERO CROMADO 4" |  |  | und |  | 1
45.19 | SUMINISTRO E INSTALACIÓN DE TEE PVC SAL PARA DESAGUE DE 4"
und/DIA | 8 | EQ. | 8 |  | Costo unitario directo por : und
Descripción Recurso |  |  | Unidad | Cuadrilla | Cantidad
Mano de Obra
OPERARIO |  |  | hh | 1 | 1
PARTICIPANTE |  |  | hh | 1 | 1
Materiales
TEE SANITARIA SIMPLE PVC SAL DE 4" |  |  | und |  | 1
PEGAMENTO PARA PVC |  |  | gal |  | 0.05
45.20 |  | SUMINISTRO E INSTALACIÓN DE TUBERÍA PVC SAL DE 2"
m/DIA | 20 | EQ. | 20 |  | Costo unitario directo por : m
Descripción Recurso |  |  | Unidad | Cuadrilla | Cantidad
Mano de Obra
OPERARIO |  |  | hh | 1 | 0.4
PARTICIPANTE |  |  | hh | 2 | 0.8
Materiales
TUBERIA PVC SAL 2" x 3 m. |  |  | m |  | 1.03
PEGAMENTO PARA PVC |  |  | gal |  | 0.003
45.21 |  | SUMINISTRO E INSTALACIÓN DE TUBERÍA PVC SAL DE 4"
m/DIA | 20 | EQ. | 20 |  | Costo unitario directo por : m
Descripción Recurso |  |  | Unidad | Cuadrilla | Cantidad
Mano de Obra
OPERARIO |  |  | hh | 1 | 0.4
PARTICIPANTE |  |  | hh | 2 | 0.8
Materiales
TUBERIA PVC SAL 4" x 3 m. |  |  | m |  | 1.03
PEGAMENTO PARA PVC |  |  | gal |  | 0.004
45.22 |  | TRAMPA "P" DE PVC SAL PARA DESAGUE DE 2"
und/DIA | 4 | EQ. | 4 |  | Costo unitario directo por : und
Descripción Recurso |  |  | Unidad | Cuadrilla | Cantidad
Mano de Obra
OPERARIO |  |  | hh | 1 | 2
PARTICIPANTE |  |  | hh | 1 | 2
Materiales
TRAMPA "P" PVC SAL DE 2" |  |  | und |  | 1
CINTA TEFLON |  |  | rll |  | 0.3
45.23 |  | YEE PVC SAL 4"
und/DIA | 6 | EQ. | 6 |  | Costo unitario directo por : und
Descripción Recurso |  |  | Unidad | Cuadrilla | Cantidad
Mano de Obra
OPERARIO |  |  | hh | 1 | 1.3333
PARTICIPANTE |  |  | hh | 1 | 1.3333
Materiales
YEE PVC SAL 4" x 4" |  |  | und |  | 1
PEGAMENTO PARA PVC |  |  | gal |  | 0.003
45.24 | YEE PVC SAL PARA DESAGUE DE 2" (4X2) INC. SUMINISTRO Y COLOCACIÓN
und/DIA | 6 | EQ. | 6 |  | Costo unitario directo por : und
Descripción Recurso |  |  | Unidad | Cuadrilla | Cantidad
Mano de Obra
OPERARIO |  |  | hh | 1 | 1.3333
PARTICIPANTE |  |  | hh | 1 | 1.3333
Materiales
RAMAL TEE DOBLE C/REDUC PVC SAL 4" A 2" |  |  | und |  | 1.05
PEGAMENTO PARA PVC |  |  | gal |  | 0.033
45.25 | YEE PVC SAL PARA DESAGUE DE 4" INC. SUMINISTRO E INSTALACIÓN
und/DIA | 6 | EQ. | 6 |  | Costo unitario directo por : und
Descripción Recurso |  |  | Unidad | Cuadrilla | Cantidad
Mano de Obra
OPERARIO |  |  | hh | 1 | 1.3333
PARTICIPANTE |  |  | hh | 1 | 1.3333
Materiales
RAMAL YEE DOBLE PVC SAL DE 4" |  |  | und |  | 1
PEGAMENTO PARA PVC |  |  | gal |  | 0.033
45.26 |  | YEE PVC SAL SP, SIMPLE DE 2"
und/DIA | 8 | EQ. | 8 |  | Costo unitario directo por : und
Descripción Recurso |  |  | Unidad | Cuadrilla | Cantidad
Mano de Obra
OPERARIO |  |  | hh | 1 | 1
PARTICIPANTE |  |  | hh | 1 | 1
Materiales
YEE PVC SAL 2" |  |  | und |  | 1
PEGAMENTO PARA PVC |  |  | gal |  | 0.02
45.27 | CONEXIÓN Y EMPALME A RED DE DESAGÜE CSN 8" INC. ACCESORIOS
und/DIA | 6 | EQ. | 6 |  | Costo unitario directo por : und
Descripción Recurso |  |  | Unidad | Cuadrilla | Cantidad
Mano de Obra
OPERARIO |  |  | hh | 1 | 1.3333
PARTICIPANTE |  |  | hh | 2 | 2.6667
Materiales
CACHIMBA DE C.S.N |  |  | und |  | 1
ARENA GRUESA |  |  | m3 |  | 0.04
CEMENTO PORTLAND TIPO I (42.5 kg) |  |  | bol |  | 0.4
AGUA |  |  | m3 |  | 0.01
45.28 | CONEXIÓN Y EMPALME A RED DE DESAGÜE PVC HASTA 6" INC. ACCESORIOS Y CAJA 12"X24" DE CONCRETO
und/DIA | 4 | EQ. | 4 |  | Costo unitario directo por : und
Descripción Recurso |  |  | Unidad | Cuadrilla | Cantidad
Mano de Obra
OPERARIO |  |  | hh | 1 | 2
PARTICIPANTE |  |  | hh | 2 | 4
Materiales
TUBERIA PVC PARA DESAGUE 160 X 6m NTP ISO 4435 S-25 |  |  | und |  | 1.5
CACHIMBA PVC ISO 4435 S-25 DN 200 MM X 6" INC ANILLO |  |  | und |  | 1.05
ARENA GRUESA |  |  | m3 |  | 0.16
CEMENTO PORTLAND TIPO I (42.5 kg) |  |  | bol |  | 0.75
45.29 | REPOSICIÓN DE TUBERÍAS DE ALCANTARILLADO AFECTADAS POR EL CORTE
m/DIA | 360 | EQ. | 360 |  | Costo unitario directo por : m
Descripción Recurso |  |  | Unidad | Cuadrilla | Cantidad
Mano de Obra
OPERARIO |  |  | hh | 1 | 0.0222
PARTICIPANTE |  |  | hh | 4 | 0.0889
Materiales
TUBERIA PVC DN 200MM ISO - 4435 - UF S-25 |  |  | m |  | 1.05
LUBRICANTE PARA TUBERIA PVC UF |  |  | gal |  | 0.005
ANILLO DE JEBE PARA TUBERIA PVC ISO 4435 DN 200 MM |  |  | und |  | 1
HOJA DE SIERRA |  |  | und |  | 0.02
45.30 | ENCIMADO DE CAJAS DOMICILIARIAS DE AGUA Y DESAGÜE PARA CONSTRUCCIÓN DE VEREDAS
und/DIA | 6 | EQ. | 6 |  | Costo unitario directo por : und
Descripción Recurso |  |  | Unidad | Cuadrilla | Cantidad
Mano de Obra
OPERARIO |  |  | hh | 1 | 1.3333
PARTICIPANTE |  |  | hh | 2 | 2.6667
Materiales
ARENA FINA |  |  | m3 |  | 0.01
HORMIGON |  |  | m3 |  | 0.02
CEMENTO PORTLAND TIPO I (42.5 kg) |  |  | bol |  | 0.2
MADERA TORNILLO |  |  | p2 |  | 0.1
AGUA |  |  | m3 |  | 0.02
45.31 |  | CAJA CIEGA DE 10" X 20"
und/DIA | 3 | EQ. | 3 |  | Costo unitario directo por : und
Descripción Recurso |  |  | Unidad | Cuadrilla | Cantidad
Mano de Obra
OPERARIO |  |  | hh | 1 | 2.6667
PARTICIPANTE |  |  | hh | 3 | 8
Materiales
ACERO LISO |  |  | kg |  | 10
CLAVOS DE ACERO PARA CEMENTO C/C 3" |  |  | kg |  | 0.86
ARENA FINA |  |  | m3 |  | 0.033
HORMIGON |  |  | m3 |  | 0.01
CEMENTO PORTLAND TIPO I (42.5 kg) |  |  | bol |  | 0.14
LADRILLO K.K. 18 HUECOS 9x13x24 CM TIPO IV NTP E-70 |  |  | und |  | 22
MADERA TORNILLO |  |  | p2 |  | 10
AGUA |  |  | m3 |  | 0.01
46.01 |  | PRUEBA A ZANJA TAPADA P/TUBERÍA DESAGUE 8"
m/DIA | 200 | EQ. | 200 |  | Costo unitario directo por : m
Descripción Recurso |  |  | Unidad | Cuadrilla | Cantidad
Mano de Obra
OPERARIO |  |  | hh | 1 | 0.04
PARTICIPANTE |  |  | hh | 3 | 0.12
Materiales
CEMENTO PORTLAND TIPO I (42.5 kg) |  |  | bol |  | 0.01
YESO BOLSA 28 kg |  |  | bol |  | 0.008
AGUA |  |  | m3 |  | 0.02
46.02 |  | PRUEBA A ZANJA TAPADA P/TUBERIA DESAGUE 6"
m/DIA | 200 | EQ. | 200 |  | Costo unitario directo por : m
Descripción Recurso |  |  | Unidad | Cuadrilla | Cantidad
Mano de Obra
OPERARIO |  |  | hh | 1 | 0.04
PARTICIPANTE |  |  | hh | 3 | 0.12
Materiales
CEMENTO PORTLAND TIPO I (42.5 kg) |  |  | bol |  | 0.01
YESO BOLSA 28 kg |  |  | bol |  | 0.008
AGUA |  |  | m3 |  | 0.02
46.03 | PRUEBA HIDRÁULICA - ESCORRENTÍA TUB.12" (300MM) ZANJA TAPADA - DSG
m/DIA | 120 | EQ. | 120 |  | Costo unitario directo por : m
Descripción Recurso |  |  | Unidad | Cuadrilla | Cantidad
Mano de Obra
OPERARIO |  |  | hh | 0.5 | 0.0333
PARTICIPANTE |  |  | hh | 2 | 0.1333
47.01 |  | FILTRO DE ARENA
m3/DIA | 4 | EQ. | 4 |  | Costo unitario directo por : m3
Descripción Recurso |  |  | Unidad | Cuadrilla | Cantidad
Mano de Obra
OFICIAL |  |  | hh | 0.5 | 1
PARTICIPANTE |  |  | hh | 2 | 4
Materiales
ARENA GRUESA |  |  | m3 |  | 1.25
47.02 |  | FILTRO DE GRAVA 1/2"-3/4"
m3/DIA | 4 | EQ. | 4 |  | Costo unitario directo por : m3
Descripción Recurso |  |  | Unidad | Cuadrilla | Cantidad
Mano de Obra
OFICIAL |  |  | hh | 0.5 | 1
PARTICIPANTE |  |  | hh | 2 | 4
Materiales
PIEDRA ZARANDEADA DE 1/2"-3/4" |  |  | m3 |  | 1.2
47.03 |  | FILTRO DE GRAVA GRUESA
m3/DIA | 4 | EQ. | 4 |  | Costo unitario directo por : m3
Descripción Recurso |  |  | Unidad | Cuadrilla | Cantidad
Mano de Obra
OFICIAL |  |  | hh | 0.5 | 1
PARTICIPANTE |  |  | hh | 2 | 4
Materiales
FILTRO GRAVA O CASCAJO |  |  | m3 |  | 1.25
47.04 |  | FILTRO DE GRAVA PARA DRENES
m3/DIA | 2 | EQ. | 2 |  | Costo unitario directo por : m3
Descripción Recurso |  |  | Unidad | Cuadrilla | Cantidad
Mano de Obra
OFICIAL |  |  | hh | 0.5 | 2
PARTICIPANTE |  |  | hh | 1 | 4
Materiales
GRAVA PARA FILTRO DE 10 A 100 mm |  |  | m3 |  | 1.25
47.05 |  | FILTRO DE GRAVA ZARANDEADA Ø 1"-1 1/2"
m3/DIA | 4 | EQ. | 4 |  | Costo unitario directo por : m3
Descripción Recurso |  |  | Unidad | Cuadrilla | Cantidad
Mano de Obra
OFICIAL |  |  | hh | 0.5 | 1
PARTICIPANTE |  |  | hh | 2 | 4
Materiales
FILTRO DE GRAVA ZARANDEADA Ø 1"- 1 1/2" |  |  | m3 |  | 1.25
47.06 |  | FILTRO DE GRAVA ZARANDEADA Ø 1/2"-3/4"
m3/DIA | 4 | EQ. | 4 |  | Costo unitario directo por : m3
Descripción Recurso |  |  | Unidad | Cuadrilla | Cantidad
Mano de Obra
OFICIAL |  |  | hh | 0.5 | 1
PARTICIPANTE |  |  | hh | 2 | 4
Materiales
FILTRO DE GRAVA ZARANDEADA Ø 1/2"- 3/4" |  |  | m3 |  | 1.25
47.07 |  | FILTRO DE GRAVA ZARANDEADA Ø 2"-2 1/2"
m3/DIA | 4 | EQ. | 4 |  | Costo unitario directo por : m3
Descripción Recurso |  |  | Unidad | Cuadrilla | Cantidad
Mano de Obra
OFICIAL |  |  | hh | 0.5 | 1
PARTICIPANTE |  |  | hh | 2 | 4
Materiales
FILTRO DE GRAVA ZARANDEADA Ø 2"- 2 1/2" |  |  | m3 |  | 1.25
47.08 |  | FILTRO NATURAL DE GRAVA
m3/DIA | 4 | EQ. | 4 |  | Costo unitario directo por : m3
Descripción Recurso |  |  | Unidad | Cuadrilla | Cantidad
Mano de Obra
OFICIAL |  |  | hh | 0.5 | 1
PARTICIPANTE |  |  | hh | 2 | 4
Materiales
GRAVA PARA FILTRO |  |  | m3 |  | 1.25
47.09 |  | RELLENO CON GRAVA SELECCIONADA
m3/DIA | 9 | EQ. | 9 |  | Costo unitario directo por : m3
Descripción Recurso |  |  | Unidad | Cuadrilla | Cantidad
Mano de Obra
OFICIAL |  |  | hh | 1 | 0.8889
PARTICIPANTE |  |  | hh | 2 | 1.7778
Materiales
GRAVA SELECCIONADA |  |  | m3 |  | 1.3
48.01 |  | SUMINISTRO E INSTALACIÓN DE TUBERÍA DE PVC Ø 1/2" C-5
m/DIA | 400 | EQ. | 400 |  | Costo unitario directo por : m
Descripción Recurso |  |  | Unidad | Cuadrilla | Cantidad
Mano de Obra
OPERARIO |  |  | hh | 1 | 0.02
OFICIAL |  |  | hh | 1 | 0.02
PARTICIPANTE |  |  | hh | 3 | 0.06
Materiales
TUBERIA PVC SAP C-5 Ø 1/2" |  |  | m |  | 1.05
PEGAMENTO PARA PVC |  |  | gal |  | 0.001
48.02 |  | SUMINISTRO E INSTALACIÓN DE TUBERÍA DE PVC Ø 3/4" C-5
m/DIA | 380 | EQ. | 380 |  | Costo unitario directo por : m
Descripción Recurso |  |  | Unidad | Cuadrilla | Cantidad
Mano de Obra
OPERARIO |  |  | hh | 1 | 0.0211
OFICIAL |  |  | hh | 1 | 0.0211
PARTICIPANTE |  |  | hh | 3 | 0.0632
Materiales
TUBERIA PVC SAP C-5 Ø 3/4" |  |  | m |  | 1.05
PEGAMENTO PARA PVC |  |  | gal |  | 0.002
48.03 |  | SUMINISTRO E INSTALACIÓN DE TUBERÍA DE PVC Ø 1" C-5
m/DIA | 360 | EQ. | 360 |  | Costo unitario directo por : m
Descripción Recurso |  |  | Unidad | Cuadrilla | Cantidad
Mano de Obra
OPERARIO |  |  | hh | 1 | 0.0222
OFICIAL |  |  | hh | 1 | 0.0222
PARTICIPANTE |  |  | hh | 3 | 0.0667
Materiales
TUBERIA PVC SAP C-5 Ø 1" |  |  | m |  | 1.05
PEGAMENTO PARA PVC |  |  | gal |  | 0.002
48.04 |  | SUMINISTRO E INSTALACIÓN DE TUBERÍA DE PVC Ø 1 1/2" C-5
m/DIA | 340 | EQ. | 340 |  | Costo unitario directo por : m
Descripción Recurso |  |  | Unidad | Cuadrilla | Cantidad
Mano de Obra
OPERARIO |  |  | hh | 1 | 0.0235
OFICIAL |  |  | hh | 1 | 0.0235
PARTICIPANTE |  |  | hh | 3 | 0.0706
Materiales
TUBERIA PVC SAP C-5 Ø 1 1/2" |  |  | m |  | 1.05
PEGAMENTO PARA PVC |  |  | gal |  | 0.003
48.05 |  | SUMINISTRO E INSTALACIÓN DE TUBERÍA DE PVC Ø 2" C-5
m/DIA | 320 | EQ. | 320 |  | Costo unitario directo por : m
Descripción Recurso |  |  | Unidad | Cuadrilla | Cantidad
Mano de Obra
OPERARIO |  |  | hh | 1 | 0.025
OFICIAL |  |  | hh | 1 | 0.025
PARTICIPANTE |  |  | hh | 3 | 0.075
Materiales
TUBERIA PVC SAP C-5 Ø 2" |  |  | m |  | 1.05
PEGAMENTO PARA PVC |  |  | gal |  | 0.004
48.06 |  | SUMINISTRO E INSTALACIÓN DE TUBERÍA DE PVC Ø 2 1/2" C-5
m/DIA | 300 | EQ. | 300 |  | Costo unitario directo por : m
Descripción Recurso |  |  | Unidad | Cuadrilla | Cantidad
Mano de Obra
OPERARIO |  |  | hh | 1 | 0.0267
OFICIAL |  |  | hh | 1 | 0.0267
PARTICIPANTE |  |  | hh | 3 | 0.08
Materiales
TUBERIA PVC SAP C-5 Ø 1 1/2" |  |  | m |  | 1.05
PEGAMENTO PARA PVC |  |  | gal |  | 0.004
48.07 |  | SUMINISTRO E INSTALACIÓN DE TUBERÍA DE PVC Ø 3" C-5
m/DIA | 280 | EQ. | 280 |  | Costo unitario directo por : m
Descripción Recurso |  |  | Unidad | Cuadrilla | Cantidad
Mano de Obra
OPERARIO |  |  | hh | 1 | 0.0286
OFICIAL |  |  | hh | 1 | 0.0286
PARTICIPANTE |  |  | hh | 3 | 0.0857
Materiales
TUBERIA PVC SAP C-5 Ø 3" |  |  | m |  | 1.05
PEGAMENTO PARA PVC |  |  | gal |  | 0.006
48.08 |  | SUMINISTRO E INSTALACIÓN DE TUBERÍA DE PVC Ø 1/2" C-7.5
m/DIA | 400 | EQ. | 400 |  | Costo unitario directo por : m
Descripción Recurso |  |  | Unidad | Cuadrilla | Cantidad
Mano de Obra
OPERARIO |  |  | hh | 1 | 0.02
OFICIAL |  |  | hh | 1 | 0.02
PARTICIPANTE |  |  | hh | 3 | 0.06
Materiales
TUBERIA PVC SAP C-7.5 Ø 1/2" |  |  | m |  | 1.05
PEGAMENTO PARA PVC |  |  | gal |  | 0.001
48.09 |  | SUMINISTRO E INSTALACIÓN DE TUBERÍA DE PVC Ø 3/4" C-7.5
m/DIA | 380 | EQ. | 380 |  | Costo unitario directo por : m
Descripción Recurso |  |  | Unidad | Cuadrilla | Cantidad
Mano de Obra
OPERARIO |  |  | hh | 1 | 0.0211
OFICIAL |  |  | hh | 1 | 0.0211
PARTICIPANTE |  |  | hh | 3 | 0.0632
Materiales
TUBERIA PVC SAP C-7.5 Ø 3/4" |  |  | m |  | 1.05
PEGAMENTO PARA PVC |  |  | gal |  | 0.002
48.10 |  | SUMINISTRO E INSTALACIÓN DE TUBERÍA DE PVC Ø 1" C-7.5
m/DIA | 360 | EQ. | 360 |  | Costo unitario directo por : m
Descripción Recurso |  |  | Unidad | Cuadrilla | Cantidad
Mano de Obra
OPERARIO |  |  | hh | 1 | 0.0222
OFICIAL |  |  | hh | 1 | 0.0222
PARTICIPANTE |  |  | hh | 3 | 0.0667
Materiales
TUBERIA PVC SAP C-7.5 Ø 1" |  |  | m |  | 1.05
PEGAMENTO PARA PVC |  |  | gal |  | 0.002
48.11 |  | SUMINISTRO E INSTALACIÓN DE TUBERÍA DE PVC Ø 1 1/2" C-7.5
m/DIA | 340 | EQ. | 340 |  | Costo unitario directo por : m
Descripción Recurso |  |  | Unidad | Cuadrilla | Cantidad
Mano de Obra
OPERARIO |  |  | hh | 1 | 0.0235
OFICIAL |  |  | hh | 1 | 0.0235
PARTICIPANTE |  |  | hh | 3 | 0.0706
Materiales
TUBERIA PVC SAP C-7.5 Ø 1 1/2" |  |  | m |  | 1.05
PEGAMENTO PARA PVC |  |  | gal |  | 0.003
48.12 |  | SUMINISTRO E INSTALACIÓN DE TUBERÍA DE PVC Ø 2" C-7.5
m/DIA | 320 | EQ. | 320 |  | Costo unitario directo por : m
Descripción Recurso |  |  | Unidad | Cuadrilla | Cantidad
Mano de Obra
OPERARIO |  |  | hh | 1 | 0.025
OFICIAL |  |  | hh | 1 | 0.025
PARTICIPANTE |  |  | hh | 3 | 0.075
Materiales
TUBERIA PVC SAP C-7.5 Ø 2" |  |  | m |  | 1.05
PEGAMENTO PARA PVC |  |  | gal |  | 0.004
48.13 |  | SUMINISTRO E INSTALACIÓN DE TUBERÍA DE PVC Ø 2 1/2" C-7.5
m/DIA | 300 | EQ. | 300 |  | Costo unitario directo por : m
Descripción Recurso |  |  | Unidad | Cuadrilla | Cantidad
Mano de Obra
OPERARIO |  |  | hh | 1 | 0.0267
OFICIAL |  |  | hh | 1 | 0.0267
PARTICIPANTE |  |  | hh | 3 | 0.08
Materiales
TUBERIA PVC SAP C-7.5 Ø 2 1/2" |  |  | m |  | 1.05
PEGAMENTO PARA PVC |  |  | gal |  | 0.004
48.14 |  | SUMINISTRO E INSTALACIÓN DE TUBERÍA DE PVC Ø 3" C-7.5
m/DIA | 280 | EQ. | 280 |  | Costo unitario directo por : m
Descripción Recurso |  |  | Unidad | Cuadrilla | Cantidad
Mano de Obra
OPERARIO |  |  | hh | 1 | 0.0286
OFICIAL |  |  | hh | 1 | 0.0286
PARTICIPANTE |  |  | hh | 3 | 0.0857
Materiales
TUBERIA PVC SAP C-7.5 Ø 3" |  |  | m |  | 1.05
PEGAMENTO PARA PVC |  |  | gal |  | 0.004
48.15 |  | SUMINISTRO E INSTALACIÓN DE TUBERÍA DE PVC Ø 1/2" C-10
m/DIA | 400 | EQ. | 400 |  | Costo unitario directo por : m
Descripción Recurso |  |  | Unidad | Cuadrilla | Cantidad
Mano de Obra
OPERARIO |  |  | hh | 1 | 0.02
OFICIAL |  |  | hh | 1 | 0.02
PARTICIPANTE |  |  | hh | 3 | 0.06
Materiales
TUBERIA PVC SAP C-10 Ø 1/2" |  |  | m |  | 1.05
PEGAMENTO PARA PVC |  |  | gal |  | 0.001
48.16 |  | SUMINISTRO E INSTALACIÓN DE TUBERÍA DE PVC Ø 3/4" C-10
m/DIA | 380 | EQ. | 380 |  | Costo unitario directo por : m
Descripción Recurso |  |  | Unidad | Cuadrilla | Cantidad
Mano de Obra
OPERARIO |  |  | hh | 1 | 0.0211
OFICIAL |  |  | hh | 1 | 0.0211
PARTICIPANTE |  |  | hh | 3 | 0.0632
Materiales
TUBERIA PVC SAP C-10 Ø 3/4" |  |  | m |  | 1.05
PEGAMENTO PARA PVC |  |  | gal |  | 0.001
48.17 |  | SUMINISTRO E INSTALACIÓN DE TUBERÍA DE PVC Ø 1" C-10
m/DIA | 360 | EQ. | 360 |  | Costo unitario directo por : m
Descripción Recurso |  |  | Unidad | Cuadrilla | Cantidad
Mano de Obra
OPERARIO |  |  | hh | 1 | 0.0222
OFICIAL |  |  | hh | 1 | 0.0222
PARTICIPANTE |  |  | hh | 3 | 0.0667
Materiales
TUBERIA PVC SAP C-10 Ø 1" |  |  | m |  | 1.05
PEGAMENTO PARA PVC |  |  | gal |  | 0.002
48.18 |  | SUMINISTRO E INSTALACIÓN DE TUBERÍA DE PVC Ø 1 1/2" C-10
m/DIA | 340 | EQ. | 340 |  | Costo unitario directo por : m
Descripción Recurso |  |  | Unidad | Cuadrilla | Cantidad
Mano de Obra
OPERARIO |  |  | hh | 1 | 0.0235
OFICIAL |  |  | hh | 1 | 0.0235
PARTICIPANTE |  |  | hh | 3 | 0.0706
Materiales
TUBERIA PVC SAP C-10 Ø 1 1/2" |  |  | m |  | 1.05
PEGAMENTO PARA PVC |  |  | gal |  | 0.003
48.19 |  | SUMINISTRO E INSTALACIÓN DE TUBERÍA DE PVC Ø 2" C-10
m/DIA | 320 | EQ. | 320 |  | Costo unitario directo por : m
Descripción Recurso |  |  | Unidad | Cuadrilla | Cantidad
Mano de Obra
OPERARIO |  |  | hh | 1 | 0.025
OFICIAL |  |  | hh | 1 | 0.025
PARTICIPANTE |  |  | hh | 3 | 0.075
Materiales
TUBERIA PVC SAP C-10 Ø 2" |  |  | m |  | 1.05
PEGAMENTO PARA PVC |  |  | gal |  | 0.004
48.20 |  | SUMINISTRO E INSTALACIÓN DE TUBERÍA DE PVC Ø 2 1/2" C-10
m/DIA | 300 | EQ. | 300 |  | Costo unitario directo por : m
Descripción Recurso |  |  | Unidad | Cuadrilla | Cantidad
Mano de Obra
OPERARIO |  |  | hh | 1 | 0.0267
OFICIAL |  |  | hh | 1 | 0.0267
PARTICIPANTE |  |  | hh | 3 | 0.08
Materiales
TUBERIA PVC SAP C-10 Ø 2 1/2" |  |  | m |  | 1.05
PEGAMENTO PARA PVC |  |  | gal |  | 0.005
48.21 |  | SUMINISTRO E INSTALACIÓN DE TUBERÍA DE PVC Ø 3" C-10
m/DIA | 280 | EQ. | 280 |  | Costo unitario directo por : m
Descripción Recurso |  |  | Unidad | Cuadrilla | Cantidad
Mano de Obra
OPERARIO |  |  | hh | 1 | 0.0286
OFICIAL |  |  | hh | 1 | 0.0286
PARTICIPANTE |  |  | hh | 3 | 0.0857
Materiales
TUBERIA PVC SAP C-10 Ø 3" |  |  | m |  | 1.05
PEGAMENTO PARA PVC |  |  | gal |  | 0.005
48.22 | SUMINISTRO E INSTALACIÓN DE TUBERÍA DE PVC-U UF ISO 4422 C-7.5 DN 63 MM PARA AGUA INC. ANILLO
m/DIA | 300 | EQ. | 300 |  | Costo unitario directo por : m
Descripción Recurso |  |  | Unidad | Cuadrilla | Cantidad
Mano de Obra
OPERARIO |  |  | hh | 1 | 0.0267
OFICIAL |  |  | hh | 1 | 0.0267
PARTICIPANTE |  |  | hh | 3 | 0.08
Materiales
TUBERIA PVC SAP PRESION C-7.5 NORMAL ISO 4422 DN 63MM |  |  | m |  | 1.05
LUBRICANTE PARA TUBERIA PVC UF |  |  | gal |  | 0.005
ANILLO DE JEBE A-7.5 DE 63 MM |  |  | und |  | 0.2
48.23 | SUMINISTRO E INSTALACIÓN DE TUBERÍA DE PVC-U UF ISO 4422 C-7.5 DN 75 MM PARA AGUA INC. ANILLO
m/DIA | 280 | EQ. | 280 |  | Costo unitario directo por : m
Descripción Recurso |  |  | Unidad | Cuadrilla | Cantidad
Mano de Obra
OPERARIO |  |  | hh | 1 | 0.0286
OFICIAL |  |  | hh | 1 | 0.0286
PARTICIPANTE |  |  | hh | 3 | 0.0857
Materiales
TUBERIA PVC SAP PRESION C-7.5 NORMAL ISO 4422 DN 75MM |  |  | m |  | 1.05
LUBRICANTE PARA TUBERIA PVC UF |  |  | gal |  | 0.005
ANILLO DE JEBE A-7.5 DE 75 MM |  |  | und |  | 0.2
48.24 | SUMINISTRO E INSTALACIÓN DE TUBERÍA DE PVC-U UF ISO 4422 C-7.5 DN 90MM PARA AGUA INC. ANILLO
m/DIA | 260 | EQ. | 260 |  | Costo unitario directo por : m
Descripción Recurso |  |  | Unidad | Cuadrilla | Cantidad
Mano de Obra
OPERARIO |  |  | hh | 1 | 0.0308
OFICIAL |  |  | hh | 1 | 0.0308
PARTICIPANTE |  |  | hh | 3 | 0.0923
Materiales
TUBERIA PVC SAP PRESION C-7.5 NORMAL ISO 4422 DN 90MM |  |  | m |  | 1.05
LUBRICANTE PARA TUBERIA PVC UF |  |  | gal |  | 0.006
ANILLO DE JEBE A-7.5 DE 90 MM |  |  | und |  | 0.2
48.25 | SUMINISTRO E INSTALACIÓN DE TUBERÍA DE PVC-U UF ISO 4422 C-7.5 DN 110MM PARA AGUA INC. ANILLO
m/DIA | 230 | EQ. | 230 |  | Costo unitario directo por : m
Descripción Recurso |  |  | Unidad | Cuadrilla | Cantidad
Mano de Obra
OPERARIO |  |  | hh | 1 | 0.0348
OFICIAL |  |  | hh | 1 | 0.0348
PARTICIPANTE |  |  | hh | 3 | 0.1043
Materiales
TUBERIA PVC SAP PRESION C-7.5 NORMAL ISO 4422 DN 110MM |  |  | m |  | 1.05
LUBRICANTE PARA TUBERIA PVC UF |  |  | gal |  | 0.003
ANILLO DE JEBE A-7.5 DE 110 MM |  |  | und |  | 0.2
48.26 | SUMINISTRO E INSTALACIÓN DE TUBERÍA DE PVC-U UF ISO 4422 C-7.5 DN 160MM PARA AGUA INC. ANILLO
m/DIA | 200 | EQ. | 200 |  | Costo unitario directo por : m
Descripción Recurso |  |  | Unidad | Cuadrilla | Cantidad
Mano de Obra
OPERARIO |  |  | hh | 1 | 0.04
OFICIAL |  |  | hh | 1 | 0.04
PARTICIPANTE |  |  | hh | 3 | 0.12
Materiales
TUBERIA PVC SAP PRESION C-7.5 NORMAL ISO 4422 DN 160MM |  |  | m |  | 1.05
LUBRICANTE PARA TUBERIA PVC UF |  |  | gal |  | 0.003
ANILLO DE JEBE A-7.5 DE 160 MM |  |  | und |  | 0.2
48.27 | SUMINISTRO E INSTALACIÓN DE TUBERÍA DE PVC-U UF ISO 4422 C-7.5 DN 200 MM PARA AGUA INC. ANILLO
m/DIA | 150 | EQ. | 150 |  | Costo unitario directo por : m
Descripción Recurso |  |  | Unidad | Cuadrilla | Cantidad
Mano de Obra
OPERARIO |  |  | hh | 1 | 0.0533
OFICIAL |  |  | hh | 1 | 0.0533
PARTICIPANTE |  |  | hh | 3 | 0.16
Materiales
TUBERIA PVC SAP PRESION C-7.5 NORMAL ISO 4422 DN 200MM |  |  | m |  | 1.05
LUBRICANTE PARA TUBERIA PVC UF |  |  | gal |  | 0.005
ANILLO DE JEBE A-7.5 DE 200 MM |  |  | und |  | 0.2
48.28 | SUMINISTRO E INSTALACIÓN DE TUBERÍA DE PVC-U UF ISO 4422 C-10 DN 63 MM PARA AGUA INC. ANILLO
m/DIA | 300 | EQ. | 300 |  | Costo unitario directo por : m
Descripción Recurso |  |  | Unidad | Cuadrilla | Cantidad
Mano de Obra
OPERARIO |  |  | hh | 1 | 0.0267
OFICIAL |  |  | hh | 1 | 0.0267
PARTICIPANTE |  |  | hh | 3 | 0.08
Materiales
TUBERIA PVC SAP PRESION C-10 NORMAL ISO 4422 DN 63MM |  |  | m |  | 1.05
LUBRICANTE PARA TUBERIA PVC UF |  |  | gal |  | 0.005
ANILLO DE JEBE A-10 DE 63MM |  |  | und |  | 0.2
48.29 | SUMINISTRO E INSTALACIÓN DE TUBERÍA DE PVC-U UF ISO 4422 C-10 DN 75 MM PARA AGUA INC. ANILLO
m/DIA | 280 | EQ. | 280 |  | Costo unitario directo por : m
Descripción Recurso |  |  | Unidad | Cuadrilla | Cantidad
Mano de Obra
OPERARIO |  |  | hh | 1 | 0.0286
OFICIAL |  |  | hh | 1 | 0.0286
PARTICIPANTE |  |  | hh | 3 | 0.0857
Materiales
TUBERIA PVC SAP PRESION C-10 NORMAL ISO 4422 DN 75MM |  |  | m |  | 1.05
LUBRICANTE PARA TUBERIA PVC UF |  |  | gal |  | 0.005
ANILLO DE JEBE A-10 DE 75MM |  |  | und |  | 0.2
48.30 | SUMINISTRO E INSTALACIÓN DE TUBERÍA DE PVC-U UF ISO 4422 C-10 DN 90MM PARA AGUA INC. ANILLO
m/DIA | 260 | EQ. | 260 |  | Costo unitario directo por : m
Descripción Recurso |  |  | Unidad | Cuadrilla | Cantidad
Mano de Obra
OPERARIO |  |  | hh | 1 | 0.0308
OFICIAL |  |  | hh | 1 | 0.0308
PARTICIPANTE |  |  | hh | 3 | 0.0923
Materiales
TUBERIA PVC UF PN 10 DN 90 MM (AGUA) |  |  | m |  | 1.03
LUBRICANTE PARA TUBERIA PVC UF |  |  | gal |  | 0.006
ANILLO DE JEBE PARA TUBERIA PVC UF DN 90 MM AGUA |  |  | und |  | 0.2
48.31 | SUMINISTRO E INSTALACIÓN DE TUBERÍA DE PVC-U UF ISO 4422 C-10 DN 110MM PARA AGUA INC. ANILLO
m/DIA | 230 | EQ. | 230 |  | Costo unitario directo por : m
Descripción Recurso |  |  | Unidad | Cuadrilla | Cantidad
Mano de Obra
OPERARIO |  |  | hh | 1 | 0.0348
OFICIAL |  |  | hh | 1 | 0.0348
PARTICIPANTE |  |  | hh | 3 | 0.1043
Materiales
TUBERIA PVC SAP PRESION C-10 NORMAL ISO 4422 DN 110MM |  |  | m |  | 1.05
LUBRICANTE PARA TUBERIA PVC UF |  |  | gal |  | 0.005
ANILLO DE JEBE A-10 DE 110MM |  |  | und |  | 0.2
48.32 | SUMINISTRO E INSTALACIÓN DE TUBERÍA DE PVC-U UF ISO 4422 C-10 DN 160 MM PARA AGUA INC. ANILLO
m/DIA | 200 | EQ. | 200 |  | Costo unitario directo por : m
Descripción Recurso |  |  | Unidad | Cuadrilla | Cantidad
Mano de Obra
OPERARIO |  |  | hh | 1 | 0.04
OFICIAL |  |  | hh | 1 | 0.04
PARTICIPANTE |  |  | hh | 3 | 0.12
Materiales
TUBERIA PVC SAP PRESION C-10 NORMAL ISO 4422 DN 160MM |  |  | m |  | 1.05
LUBRICANTE PARA TUBERIA PVC UF |  |  | gal |  | 0.003
ANILLO DE JEBE A-10 DE 160MM |  |  | und |  | 0.2
48.33 | SUMINISTRO E INSTALACIÓN DE TUBERÍA DE PVC-U UF ISO 4422 C-10 DN 200 MM PARA AGUA INC. ANILLO
m/DIA | 150 | EQ. | 150 |  | Costo unitario directo por : m
Descripción Recurso |  |  | Unidad | Cuadrilla | Cantidad
Mano de Obra
OPERARIO |  |  | hh | 1 | 0.0533
OFICIAL |  |  | hh | 1 | 0.0533
PARTICIPANTE |  |  | hh | 3 | 0.16
Materiales
TUBERIA PVC SAP PRESION C-10 NORMAL ISO 4422 DN 200MM |  |  | m |  | 1.05
LUBRICANTE PARA TUBERIA PVC UF |  |  | gal |  | 0.005
ANILLO DE JEBE A-10 DE 200MM |  |  | und |  | 0.2
48.34 | SUMINISTRO E INSTALACIÓN DE TUBERÍA DE PVC-U UF ISO 4422 DN 63 MM INC. ANILLO
m/DIA | 300 | EQ. | 300 |  | Costo unitario directo por : m
Descripción Recurso |  |  | Unidad | Cuadrilla | Cantidad
Mano de Obra
OPERARIO |  |  | hh | 1 | 0.0267
OFICIAL |  |  | hh | 1 | 0.0267
PARTICIPANTE |  |  | hh | 3 | 0.08
Materiales
TUBERIA PVC UF PN 10 DN 63 MM (AGUA) ISO 4420 |  |  | m |  | 1.03
LUBRICANTE PARA TUBERIA PVC UF |  |  | gal |  | 0.003
ANILLO DE JEBE PARA TUBERIA PVC UF DN 63 MM AGUA |  |  | und |  | 0.2
48.35 | SUMINISTRO E INSTALACIÓN DE TUBERÍA DE PVC-U UF ISO 4422 DN 110MM INC. ANILLO
m/DIA | 230 | EQ. | 230 |  | Costo unitario directo por : m
Descripción Recurso |  |  | Unidad | Cuadrilla | Cantidad
Mano de Obra
OPERARIO |  |  | hh | 1 | 0.0348
OFICIAL |  |  | hh | 1 | 0.0348
PARTICIPANTE |  |  | hh | 3 | 0.1043
Materiales
TUBERIA PVC UF PN 110 MM (AGUA) |  |  | m |  | 0.2
LUBRICANTE PARA TUBERIA PVC UF |  |  | gal |  | 0.003
ANILLO DE JEBE PARA TUBERIA PVC UF DN 110 MM AGUA |  |  | und |  | 1.03
48.36 | SUMINISTRO E INSTALACIÓN DE TUBERÍA DE PVC-U UF ISO 4422 DN 75 MM INC. ANILLO C-10
m/DIA | 280 | EQ. | 280 |  | Costo unitario directo por : m
Descripción Recurso |  |  | Unidad | Cuadrilla | Cantidad
Mano de Obra
OPERARIO |  |  | hh | 1 | 0.0286
OFICIAL |  |  | hh | 1 | 0.0286
PARTICIPANTE |  |  | hh | 3 | 0.0857
Materiales
TUBERIA PVC UF PN 10 MM 75 MM (AGUA) ISO 4422 |  |  | m |  | 1.03
LUBRICANTE PARA TUBERIA PVC UF |  |  | gal |  | 0.003
ANILLO DE JEBE PARA TUBERIA PVC UF DN 76 MM AGUA |  |  | und |  | 0.2
48.37 |  | SUMINISTRO E INSTALACIÓN DE TUBERÍA HDPE D=63MM
m/DIA | 170 | EQ. | 170 |  | Costo unitario directo por : m
Descripción Recurso |  |  | Unidad | Cuadrilla | Cantidad
Mano de Obra
OPERARIO |  |  | hh | 2 | 0.0941
OFICIAL |  |  | hh | 1 | 0.0471
PARTICIPANTE |  |  | hh | 5 | 0.2353
Materiales
TUBERIA HDPE Ø DE 63 mm |  |  | m |  | 1.05
Equipos
SERVICIO DE TERMOFUSION |  |  | hm | 1 | 0.0471
GENERADOR DE ENERGIA |  |  | hm | 1 | 0.0471
48.38 |  | SUMINISTRO E INSTALACIÓN DE TUBERÍA HDPE D=110MM
m/DIA | 100 | EQ. | 100 |  | Costo unitario directo por : m
Descripción Recurso |  |  | Unidad | Cuadrilla | Cantidad
Mano de Obra
OPERARIO |  |  | hh | 2 | 0.16
OFICIAL |  |  | hh | 1 | 0.08
PARTICIPANTE |  |  | hh | 6 | 0.48
Materiales
TUBERIA HDPE Ø DE 110 mm |  |  | m |  | 1.05
Equipos
SERVICIO DE TERMOFUSION |  |  | hm | 1 | 0.08
GENERADOR DE ENERGIA |  |  | hm | 1 | 0.08
48.39 |  | SUMINISTRO E INSTALACIÓN DE TUBERÍA HDPE D=1" ISO 4427
m/DIA | 100 | EQ. | 100 |  | Costo unitario directo por : m
Descripción Recurso |  |  | Unidad | Cuadrilla | Cantidad
Mano de Obra
OPERARIO |  |  | hh | 1 | 0.08
PARTICIPANTE |  |  | hh | 2 | 0.16
Materiales
UNION PARA TUBERIA HDPE DE D=1" |  |  | und |  | 0.01
CINTA TEFLON |  |  | rll |  | 0.01
TUBERIA HDPE 1" ISO 4427 |  |  | m |  | 1.05
48.40 |  | SUMINISTRO E INSTALACIÓN DE TUBERÍA HDPE D=1.5" ISO 4427
m/DIA | 70 | EQ. | 70 |  | Costo unitario directo por : m
Descripción Recurso |  |  | Unidad | Cuadrilla | Cantidad
Mano de Obra
OPERARIO |  |  | hh | 1 | 0.1143
PARTICIPANTE |  |  | hh | 1 | 0.1143
Materiales
UNION PARA TUBERIA HDPE DE D=1.5" |  |  | und |  | 0.01
CINTA TEFLON |  |  | rll |  | 0.02
TUBERIA HDPE 1.5" ISO 4427 |  |  | m |  | 1.05
48.41 |  | ABRAZADERA DE SILLIN PARA HDPE 1 1/2" X 1" INC. ACCESORIOS
und/DIA | 6 | EQ. | 6 |  | Costo unitario directo por : und
Descripción Recurso |  |  | Unidad | Cuadrilla | Cantidad
Mano de Obra
OPERARIO |  |  | hh | 1 | 1.3333
PARTICIPANTE |  |  | hh | 1 | 1.3333
Materiales
ABRAZADERA DE SILLIN PARA TUB. HDPE 1.5"X1" INC. ACCESORIOS |  |  | und |  | 1
48.42 |  | ABRAZADERA DE SILLIN PARA HDPE 1"X5/8" INCLUYE ACCESORIOS
und/DIA | 6 | EQ. | 6 |  | Costo unitario directo por : und
Descripción Recurso |  |  | Unidad | Cuadrilla | Cantidad
Mano de Obra
OPERARIO |  |  | hh | 1 | 1.3333
PARTICIPANTE |  |  | hh | 1 | 1.3333
Materiales
ABRAZADERA DE SILLIN PARA HDPE 1"X5/8" INCLUYE ACCESORIOS |  |  | und |  | 1
48.43 |  | REDUCCIÓN DE TUBERÍA HDPE DE 1 1/2"X1"
und/DIA | 6 | EQ. | 6 |  | Costo unitario directo por : und
Descripción Recurso |  |  | Unidad | Cuadrilla | Cantidad
Mano de Obra
OPERARIO |  |  | hh | 1 | 1.3333
PARTICIPANTE |  |  | hh | 1 | 1.3333
Materiales
REDUCCION DE TUBERIA HDPE 1 1/2"X1" |  |  | und |  | 1
48.44 |  | VÁLVULA DE BOLA DE DOBLE UNIÓN DE TUBOS DE HDPE DE 1 1/2"
und/DIA | 6 | EQ. | 6 |  | Costo unitario directo por : und
Descripción Recurso |  |  | Unidad | Cuadrilla | Cantidad
Mano de Obra
OPERARIO |  |  | hh | 1 | 1.3333
PARTICIPANTE |  |  | hh | 1 | 1.3333
Materiales
VALVULA DE BOLA DE DOBLE UNION HDPE DE 1 1/2" INC. ACCESORIOS |  |  | und |  | 1
48.45 |  | VÁLVULA DE BOLA DE DOBLE UNIÓN DE TUBOS DE HDPE DE 1"
und/DIA | 6 | EQ. | 6 |  | Costo unitario directo por : und
Descripción Recurso |  |  | Unidad | Cuadrilla | Cantidad
Mano de Obra
OPERARIO |  |  | hh | 1 | 1.3333
PARTICIPANTE |  |  | hh | 1 | 1.3333
Materiales
VALVULA DE BOLA DE DOBLE UNION HDPE DE 1" INC. ACCESORIOS |  |  | und |  | 1
48.46 |  | VÁLVULA DE BOLA DE DOBLE UNIÓN DE TUBOS DE HDPE DE 5/8"
und/DIA | 6 | EQ. | 6 |  | Costo unitario directo por : und
Descripción Recurso |  |  | Unidad | Cuadrilla | Cantidad
Mano de Obra
OPERARIO |  |  | hh | 1 | 1.3333
PARTICIPANTE |  |  | hh | 1 | 1.3333
Materiales
VALVULA DE BOLA DE DOBLE UNION HDPE DE 5/8" INC. ACCESORIOS |  |  | und |  | 1
49.01.01 |  | CODO PVC SAP DE Ø 1/2" X 45º
und/DIA | 45 | EQ. | 45 |  | Costo unitario directo por : und
Descripción Recurso |  |  | Unidad | Cuadrilla | Cantidad
Mano de Obra
OPERARIO |  |  | hh | 1 | 0.1778
PARTICIPANTE |  |  | hh | 1 | 0.1778
Materiales
CODO PVC AGUA DE Ø 1/2" X 45° |  |  | und |  | 1
PEGAMENTO PARA PVC |  |  | gal |  | 0.001
49.01.02 |  | CODO PVC SAP DE Ø 3/4" X 45º
und/DIA | 40 | EQ. | 40 |  | Costo unitario directo por : und
Descripción Recurso |  |  | Unidad | Cuadrilla | Cantidad
Mano de Obra
OPERARIO |  |  | hh | 1 | 0.2
PARTICIPANTE |  |  | hh | 1 | 0.2
Materiales
CODO PVC AGUA DE Ø 3/4" X 45° |  |  | und |  | 1
PEGAMENTO PARA PVC |  |  | gal |  | 0.002
49.01.03 |  | CODO PVC SAP DE Ø 1" X 45º
und/DIA | 35 | EQ. | 35 |  | Costo unitario directo por : und
Descripción Recurso |  |  | Unidad | Cuadrilla | Cantidad
Mano de Obra
OPERARIO |  |  | hh | 1 | 0.2286
PARTICIPANTE |  |  | hh | 1 | 0.2286
Materiales
CODO PVC AGUA DE Ø 1" X 45° |  |  | und |  | 1
PEGAMENTO PARA PVC |  |  | gal |  | 0.003
49.01.04 |  | CODO PVC SAP DE Ø 1 1/2" X 45º
und/DIA | 25 | EQ. | 25 |  | Costo unitario directo por : und
Descripción Recurso |  |  | Unidad | Cuadrilla | Cantidad
Mano de Obra
OPERARIO |  |  | hh | 1 | 0.32
PARTICIPANTE |  |  | hh | 1 | 0.32
Materiales
CODO PVC AGUA DE Ø 1 1/2" X 45° |  |  | und |  | 1
PEGAMENTO PARA PVC |  |  | gal |  | 0.005
49.01.05 |  | CODO PVC SAP DE Ø 2" X 45º
und/DIA | 20 | EQ. | 20 |  | Costo unitario directo por : und
Descripción Recurso |  |  | Unidad | Cuadrilla | Cantidad
Mano de Obra
OPERARIO |  |  | hh | 1 | 0.4
PARTICIPANTE |  |  | hh | 1 | 0.4
Materiales
CODO PVC AGUA DE Ø 2" X 45° |  |  | und |  | 1
PEGAMENTO PARA PVC |  |  | gal |  | 0.006
49.01.06 |  | CODO PVC SAP DE Ø 2 1/2" X 45º
und/DIA | 15 | EQ. | 15 |  | Costo unitario directo por : und
Descripción Recurso |  |  | Unidad | Cuadrilla | Cantidad
Mano de Obra
OPERARIO |  |  | hh | 1 | 0.5333
PARTICIPANTE |  |  | hh | 1 | 0.5333
Materiales
CODO PVC AGUA DE Ø 2 1/2" X 45° |  |  | und |  | 1
PEGAMENTO PARA PVC |  |  | gal |  | 0.007
49.01.07 |  | CODO PVC SAP DE Ø 3" X 45º
und/DIA | 10 | EQ. | 10 |  | Costo unitario directo por : und
Descripción Recurso |  |  | Unidad | Cuadrilla | Cantidad
Mano de Obra
OPERARIO |  |  | hh | 1 | 0.8
PARTICIPANTE |  |  | hh | 1 | 0.8
Materiales
CODO PVC AGUA DE Ø 3" X 45° |  |  | und |  | 1
PEGAMENTO PARA PVC |  |  | gal |  | 0.008
49.01.08 |  | CODO PVC SAP DE Ø 1/2" X 90º
und/DIA | 45 | EQ. | 45 |  | Costo unitario directo por : und
Descripción Recurso |  |  | Unidad | Cuadrilla | Cantidad
Mano de Obra
OPERARIO |  |  | hh | 1 | 0.1778
PARTICIPANTE |  |  | hh | 1 | 0.1778
Materiales
CODO PVC AGUA DE Ø 1/2" X 90° |  |  | und |  | 1
PEGAMENTO PARA PVC |  |  | gal |  | 0.001
49.01.09 |  | CODO PVC SAP DE Ø 3/4" X 90º
und/DIA | 40 | EQ. | 40 |  | Costo unitario directo por : und
Descripción Recurso |  |  | Unidad | Cuadrilla | Cantidad
Mano de Obra
OPERARIO |  |  | hh | 1 | 0.2
PARTICIPANTE |  |  | hh | 1 | 0.2
Materiales
CODO PVC AGUA DE Ø 3/4" X 90° |  |  | und |  | 1
PEGAMENTO PARA PVC |  |  | gal |  | 0.002
49.01.10 |  | CODO PVC SAP DE Ø 1" X 90º
und/DIA | 35 | EQ. | 35 |  | Costo unitario directo por : und
Descripción Recurso |  |  | Unidad | Cuadrilla | Cantidad
Mano de Obra
OPERARIO |  |  | hh | 1 | 0.2286
PARTICIPANTE |  |  | hh | 1 | 0.2286
Materiales
CODO PVC AGUA DE Ø 1" X 90° |  |  | und |  | 1
PEGAMENTO PARA PVC |  |  | gal |  | 0.003
49.01.11 |  | CODO PVC SAP DE Ø 1 1/2" X 90º
und/DIA | 25 | EQ. | 25 |  | Costo unitario directo por : und
Descripción Recurso |  |  | Unidad | Cuadrilla | Cantidad
Mano de Obra
OPERARIO |  |  | hh | 1 | 0.32
PARTICIPANTE |  |  | hh | 1 | 0.32
Materiales
CODO PVC AGUA DE Ø 1 1/2" X 90° |  |  | und |  | 1
PEGAMENTO PARA PVC |  |  | gal |  | 0.005
49.01.12 |  | CODO PVC SAP DE Ø 2" X 90º
und/DIA | 20 | EQ. | 20 |  | Costo unitario directo por : und
Descripción Recurso |  |  | Unidad | Cuadrilla | Cantidad
Mano de Obra
OPERARIO |  |  | hh | 1 | 0.4
PARTICIPANTE |  |  | hh | 1 | 0.4
Materiales
CODO PVC AGUA DE Ø 2" X 90° |  |  | und |  | 1
PEGAMENTO PARA PVC |  |  | gal |  | 0.006
49.01.13 |  | CODO PVC SAP DE Ø 2 1/2" X 90º
und/DIA | 15 | EQ. | 15 |  | Costo unitario directo por : und
Descripción Recurso |  |  | Unidad | Cuadrilla | Cantidad
Mano de Obra
OPERARIO |  |  | hh | 1 | 0.5333
PARTICIPANTE |  |  | hh | 1 | 0.5333
Materiales
CODO PVC AGUA DE Ø 2 1/2" X 90° |  |  | und |  | 1
PEGAMENTO PARA PVC |  |  | gal |  | 0.007
49.01.14 |  | CODO PVC SAP DE Ø 3" X 90º
und/DIA | 10 | EQ. | 10 |  | Costo unitario directo por : und
Descripción Recurso |  |  | Unidad | Cuadrilla | Cantidad
Mano de Obra
OPERARIO |  |  | hh | 1 | 0.8
PARTICIPANTE |  |  | hh | 1 | 0.8
Materiales
CODO PVC AGUA DE Ø 3" X 90° |  |  | und |  | 1
PEGAMENTO PARA PVC |  |  | gal |  | 0.008
49.01.15 | SUMINISTRO E INSTALACIÓN DE CODO PVC -U KM DN 90 MM X 45º C-10 ISO 4422 (AGUA)
und/DIA | 10 | EQ. | 10 |  | Costo unitario directo por : und
Descripción Recurso |  |  | Unidad | Cuadrilla | Cantidad
Mano de Obra
OPERARIO |  |  | hh | 1 | 0.8
PARTICIPANTE |  |  | hh | 1 | 0.8
Materiales
CODO PVC SAP PARA AGUA C-10 CON ANILLOS DN 90 mm X 45° |  |  | und |  | 1
LUBRICANTE PARA TUBERIA PVC UF |  |  | gal |  | 0.0022
ANILLO DE JEBE A-10 DE 90MM |  |  | und |  | 1
49.01.16 | SUMINISTRO E INSTALACIÓN DE CODO PVC -U KM DN 110 MM X 45º ISO 4422 (AGUA)
und/DIA | 7 | EQ. | 7 |  | Costo unitario directo por : und
Descripción Recurso |  |  | Unidad | Cuadrilla | Cantidad
Mano de Obra
OPERARIO |  |  | hh | 1 | 1.1429
PARTICIPANTE |  |  | hh | 1 | 1.1429
Materiales
CODO PVC SAP PARA AGUA 110 mm X 45° ISO 4422 UF |  |  | und |  | 1
LUBRICANTE PARA TUBERIA PVC UF |  |  | gal |  | 0.035
ANILLO DE JEBE A-10 DE 110MM |  |  | und |  | 1
49.01.17 | SUMINISTRO E INSTALACIÓN DE CODO PVC -U KM DN 160 MM X 45º ISO 4422 (AGUA)
und/DIA | 5 | EQ. | 5 |  | Costo unitario directo por : und
Descripción Recurso |  |  | Unidad | Cuadrilla | Cantidad
Mano de Obra
OPERARIO |  |  | hh | 1 | 1.6
PARTICIPANTE |  |  | hh | 1 | 1.6
Materiales
CODO PVC SAP PARA AGUA 160 mm X 45° ISO 4422 UF |  |  | und |  | 1
LUBRICANTE PARA TUBERIA PVC UF |  |  | gal |  | 0.035
ANILLO DE JEBE A-10 DE 160MM |  |  | und |  | 1
49.01.18 | SUMINISTRO E INSTALACIÓN DE CODO PVC -U KM DN 200 MM X 45º ISO 4422 (AGUA)
und/DIA | 3 | EQ. | 3 |  | Costo unitario directo por : und
Descripción Recurso |  |  | Unidad | Cuadrilla | Cantidad
Mano de Obra
OPERARIO |  |  | hh | 1 | 2.6667
PARTICIPANTE |  |  | hh | 1 | 2.6667
Materiales
CODO PVC SAP PARA AGUA 200 mm X 45° ISO 4422 UF |  |  | und |  | 1
LUBRICANTE PARA TUBERIA PVC UF |  |  | gal |  | 0.035
ANILLO DE JEBE A-10 DE 200MM |  |  | und |  | 1
49.01.19 | SUMINISTRO E INSTALACIÓN DE CODO PVC -U KM DN 63 MM X 22.5º ISO 4422 (AGUA)
und/DIA | 20 | EQ. | 20 |  | Costo unitario directo por : und
Descripción Recurso |  |  | Unidad | Cuadrilla | Cantidad
Mano de Obra
OPERARIO |  |  | hh | 1 | 0.4
PARTICIPANTE |  |  | hh | 1 | 0.4
Materiales
CODO PVC SAP PARA AGUA 63 mm X 22.5" ISO 4422 UF |  |  | und |  | 1
LUBRICANTE PARA TUBERIA PVC UF |  |  | gal |  | 0.035
ANILLO DE JEBE A-10 DE 63MM |  |  | und |  | 1
49.01.20 | SUMINISTRO E INSTALACIÓN DE CODO PVC -U KM DN 110 MM X 22.5º ISO 4422 (AGUA)
und/DIA | 7 | EQ. | 7 |  | Costo unitario directo por : und
Descripción Recurso |  |  | Unidad | Cuadrilla | Cantidad
Mano de Obra
OPERARIO |  |  | hh | 1 | 1.1429
PARTICIPANTE |  |  | hh | 1 | 1.1429
Materiales
CODO PVC SAP PARA AGUA 110 mm X 22.5° ISO 4422 UF |  |  | und |  | 1
LUBRICANTE PARA TUBERIA PVC UF |  |  | gal |  | 0.035
ANILLO DE JEBE A-10 DE 110MM |  |  | und |  | 1
49.01.21 | SUMINISTRO E INSTALACIÓN DE CODO PVC -U KM DN 160 MM X 22.5º ISO 4422 (AGUA)
und/DIA | 5 | EQ. | 5 |  | Costo unitario directo por : und
Descripción Recurso |  |  | Unidad | Cuadrilla | Cantidad
Mano de Obra
OPERARIO |  |  | hh | 1 | 1.6
PARTICIPANTE |  |  | hh | 1 | 1.6
Materiales
CODO PVC SAP PARA AGUA 160 mm X 22.5° ISO 4422 UF |  |  | und |  | 1
LUBRICANTE PARA TUBERIA PVC UF |  |  | gal |  | 0.035
ANILLO DE JEBE A-10 DE 160MM |  |  | und |  | 1
49.01.22 |  | SUMINISTRO E INSTALACIÓN DE CODO PVC C-10 DE 2" AGUA
und/DIA | 10 | EQ. | 10 |  | Costo unitario directo por : und
Descripción Recurso |  |  | Unidad | Cuadrilla | Cantidad
Mano de Obra
OPERARIO |  |  | hh | 1 | 0.8
PARTICIPANTE |  |  | hh | 1 | 0.8
Materiales
CODO PVC SAP PARA AGUA CON ROSCA DE 2"X90° |  |  | und |  | 1
PEGAMENTO PARA PVC |  |  | gal |  | 0.18
49.01.23 |  | SUMINISTRO E INSTALACIÓN DE CODO F°G° 1/2" X 90º
und/DIA | 15 | EQ. | 15 |  | Costo unitario directo por : und
Descripción Recurso |  |  | Unidad | Cuadrilla | Cantidad
Mano de Obra
OPERARIO |  |  | hh | 1 | 0.5333
PARTICIPANTE |  |  | hh | 1 | 0.5333
Materiales
CINTA TEFLON |  |  | rll |  | 0.01
CODO FIERRO GALVANIZADO DE 1/2" X 90° |  |  | und |  | 1
49.01.24 | SUMINISTRO E INSTALACIÓN DE CODO PVC -U KM DN 75 MM X 22.5º C-10 NTP ISO 4422 (AGUA)
und/DIA | 10 | EQ. | 10 |  | Costo unitario directo por : und
Descripción Recurso |  |  | Unidad | Cuadrilla | Cantidad
Mano de Obra
OPERARIO |  |  | hh | 1 | 0.8
PARTICIPANTE |  |  | hh | 1 | 0.8
Materiales
CODO PVC SAP PARA AGUA C-10 CON ANILLOS DN 75 mm X 22.5° ISO 4422 |  |  | und |  | 1
LUBRICANTE PARA TUBERIA PVC UF |  |  | gal |  | 0.0022
49.01.25 | SUMINISTRO E INSTALACIÓN DE CODO F°G° 4"X90º (110 MM) PARA AGUA
und/DIA | 10 | EQ. | 10 |  | Costo unitario directo por : und
Descripción Recurso |  |  | Unidad | Cuadrilla | Cantidad
Mano de Obra
OPERARIO |  |  | hh | 1 | 0.8
PARTICIPANTE |  |  | hh | 1 | 0.8
Materiales
CINTA TEFLON |  |  | rll |  | 0.3
CODO FIERRO GALVANIZADO DE 4" X 90° PARA AGUA |  |  | und |  | 1
49.01.26 | CODO PVC AGUA C-10 200 MMX45º - SUMINISTRO E INSTALACIÓN UF NTP 4422
und/DIA | 10 | EQ. | 10 |  | Costo unitario directo por : und
Descripción Recurso |  |  | Unidad | Cuadrilla | Cantidad
Mano de Obra
OPERARIO |  |  | hh | 1 | 0.8
PARTICIPANTE |  |  | hh | 1 | 0.8
Materiales
CODO PVC SAP PARA AGUA C-10 CON ANILLOS DN 200 mm X 45° ISO 4422 |  |  | und |  | 1
LUBRICANTE PARA TUBERIA PVC UF |  |  | gal |  | 0.0022
49.01.27 | CODO PVC AGUA C-10 110 MMX45º - SUMINISTRO E INSTALACIÓN UF NTP 4422
und/DIA | 10 | EQ. | 10 |  | Costo unitario directo por : und
Descripción Recurso |  |  | Unidad | Cuadrilla | Cantidad
Mano de Obra
OPERARIO |  |  | hh | 1 | 0.8
PARTICIPANTE |  |  | hh | 1 | 0.8
Materiales
CODO PVC SAP PARA AGUA C-10 CON ANILLOS DN 110 mm X 45° |  |  | und |  | 1
LUBRICANTE PARA TUBERIA PVC UF |  |  | gal |  | 0.0022
49.01.28 |  | CODO PVC AGUA C-10 63 MMX22.5º - SUMINISTRO E INSTALACIÓN UF
und/DIA | 15 | EQ. | 15 |  | Costo unitario directo por : und
Descripción Recurso |  |  | Unidad | Cuadrilla | Cantidad
Mano de Obra
OPERARIO |  |  | hh | 1 | 0.5333
PARTICIPANTE |  |  | hh | 1 | 0.5333
Materiales
CODO PVC SAP PARA AGUA 63 mm X 22.5" ISO 4422 UF |  |  | und |  | 1
LUBRICANTE PARA TUBERIA PVC UF |  |  | gal |  | 0.013
ANILLO DE JEBE A-10 DE 63MM |  |  | und |  | 1
49.01.29 |  | CODO PVC AGUA C-10 63 MMX90º - SUMINISTRO E INSTALACIÓN UF
und/DIA | 10 | EQ. | 10 |  | Costo unitario directo por : und
Descripción Recurso |  |  | Unidad | Cuadrilla | Cantidad
Mano de Obra
OPERARIO |  |  | hh | 1 | 0.8
PARTICIPANTE |  |  | hh | 1 | 0.8
Materiales
CODO PVC SAP PARA AGUA C-10 CON ANILLOS DN 63 mm X 90° ISO 4422 |  |  | und |  | 1
LUBRICANTE PARA TUBERIA PVC UF |  |  | gal |  | 0.044
49.01.30 |  | SUMINISTRO E INSTALACIÓN DE CODO DE 4" X 90° F°F° ISO
und/DIA | 5 | EQ. | 5 |  | Costo unitario directo por : und
Descripción Recurso |  |  | Unidad | Cuadrilla | Cantidad
Mano de Obra
OPERARIO |  |  | hh | 1 | 1.6
PARTICIPANTE |  |  | hh | 1 | 1.6
Materiales
CODO DE 90 DE FIERRO FUNDIDO DE 4" C/EMBONE |  |  | und |  | 1
49.01.31 |  | SUMINISTRO E INSTALACIÓN DE CODO 6 "X 45º
und/DIA | 5 | EQ. | 5 |  | Costo unitario directo por : und
Descripción Recurso |  |  | Unidad | Cuadrilla | Cantidad
Mano de Obra
OPERARIO |  |  | hh | 1 | 1.6
PARTICIPANTE |  |  | hh | 1 | 1.6
Materiales
CODO PVC SAP P/AGUA SP DE 6" X 45° |  |  | und |  | 1
49.01.32 | SUMINISTRO E INSTALACIÓN DE CODO PVC -U KM DN 110 MM X 22.5º C-10 ISO 4422 (AGUA)
und/DIA | 7 | EQ. | 7 |  | Costo unitario directo por : und
Descripción Recurso |  |  | Unidad | Cuadrilla | Cantidad
Mano de Obra
OPERARIO |  |  | hh | 1 | 1.1429
PARTICIPANTE |  |  | hh | 1 | 1.1429
Materiales
CODO PVC SAP PARA AGUA C-10 CON ANILLOS DN 110 mm X 22.5° ISO 4422 |  |  | und |  | 1
LUBRICANTE PARA TUBERIA PVC UF |  |  | gal |  | 0.035
49.02.01 |  | TEE PVC PARA RED DE AGUA POTABLE DE Ø 1/2"
und/DIA | 45 | EQ. | 45 |  | Costo unitario directo por : und
Descripción Recurso |  |  | Unidad | Cuadrilla | Cantidad
Mano de Obra
OPERARIO |  |  | hh | 1 | 0.1778
PARTICIPANTE |  |  | hh | 1 | 0.1778
Materiales
TEE PVC AGUA DE Ø 1/2" |  |  | und |  | 1
PEGAMENTO PARA PVC |  |  | gal |  | 0.001
49.02.02 |  | TEE PVC PARA RED DE AGUA POTABLE DE Ø 3/4"
und/DIA | 40 | EQ. | 40 |  | Costo unitario directo por : und
Descripción Recurso |  |  | Unidad | Cuadrilla | Cantidad
Mano de Obra
OPERARIO |  |  | hh | 1 | 0.2
PARTICIPANTE |  |  | hh | 1 | 0.2
Materiales
TEE PVC AGUA DE Ø 3/4" |  |  | und |  | 1
PEGAMENTO PARA PVC |  |  | gal |  | 0.002
49.02.03 |  | TEE PVC PARA RED DE AGUA POTABLE DE Ø 1"
und/DIA | 35 | EQ. | 35 |  | Costo unitario directo por : und
Descripción Recurso |  |  | Unidad | Cuadrilla | Cantidad
Mano de Obra
OPERARIO |  |  | hh | 1 | 0.2286
PARTICIPANTE |  |  | hh | 1 | 0.2286
Materiales
TEE PVC AGUA DE Ø 1" |  |  | und |  | 1
PEGAMENTO PARA PVC |  |  | gal |  | 0.003
49.02.04 |  | TEE PVC PARA RED DE AGUA POTABLE DE Ø 1 1/2"
und/DIA | 25 | EQ. | 25 |  | Costo unitario directo por : und
Descripción Recurso |  |  | Unidad | Cuadrilla | Cantidad
Mano de Obra
OPERARIO |  |  | hh | 1 | 0.32
PARTICIPANTE |  |  | hh | 1 | 0.32
Materiales
TEE PVC AGUA DE Ø 1 1/2" |  |  | und |  | 1
PEGAMENTO PARA PVC |  |  | gal |  | 0.005
49.02.05 |  | TEE PVC PARA RED DE AGUA POTABLE DE Ø 2"
und/DIA | 20 | EQ. | 20 |  | Costo unitario directo por : und
Descripción Recurso |  |  | Unidad | Cuadrilla | Cantidad
Mano de Obra
OPERARIO |  |  | hh | 1 | 0.4
PARTICIPANTE |  |  | hh | 1 | 0.4
Materiales
TEE PVC AGUA DE Ø 2" |  |  | und |  | 1
PEGAMENTO PARA PVC |  |  | gal |  | 0.006
49.02.06 |  | TEE PVC PARA RED DE AGUA POTABLE DE Ø 2 1/2"
und/DIA | 15 | EQ. | 15 |  | Costo unitario directo por : und
Descripción Recurso |  |  | Unidad | Cuadrilla | Cantidad
Mano de Obra
OPERARIO |  |  | hh | 1 | 0.5333
PARTICIPANTE |  |  | hh | 1 | 0.5333
Materiales
TEE PVC AGUA DE Ø 2 1/2" |  |  | und |  | 1
PEGAMENTO PARA PVC |  |  | gal |  | 0.007
49.02.07 | SUMINISTRO E INSTALACIÓN DE TEE PVC C-10 90 - 63MM UF ISO 4422
und/DIA | 10 | EQ. | 10 |  | Costo unitario directo por : und
Descripción Recurso |  |  | Unidad | Cuadrilla | Cantidad
Mano de Obra
OPERARIO |  |  | hh | 1 | 0.8
PARTICIPANTE |  |  | hh | 1 | 0.8
Materiales
TEE REDUCCION PVC AGUA C-10 90-63 mm UF CON ANILLO |  |  | und |  | 1
LUBRICANTE PARA TUBERIA PVC UF |  |  | gal |  | 0.0022
49.02.08 | SUMINISTRO E INSTALACIÓN DE TEE REDUCCIÓN PVC C-10 160 -90 MM UF
und/DIA | 10 | EQ. | 10 |  | Costo unitario directo por : und
Descripción Recurso |  |  | Unidad | Cuadrilla | Cantidad
Mano de Obra
OPERARIO |  |  | hh | 1 | 0.8
PARTICIPANTE |  |  | hh | 1 | 0.8
Materiales
TEE REDUCCION PVC AGUA C-10 160-90 mm UF CON ANILLO |  |  | und |  | 1
LUBRICANTE PARA TUBERIA PVC UF |  |  | gal |  | 0.01
ANILLO DE JEBE PARA TUBERIA PVC ISO 4435 DN 160 MM |  |  | und |  | 1
ANILLO DE JEBE PARA TUBERIA PVC UF DN 90 MM AGUA |  |  | und |  | 1
49.02.09 | SUMINISTRO E INSTALACIÓN DE TEE REDUCCIÓN PVC C-10 110-90 MM UF
und/DIA | 10 | EQ. | 10 |  | Costo unitario directo por : und
Descripción Recurso |  |  | Unidad | Cuadrilla | Cantidad
Mano de Obra
OPERARIO |  |  | hh | 1 | 0.8
PARTICIPANTE |  |  | hh | 1 | 0.8
Materiales
TEE REDUCCION PVC AGUA C-10 110-90 mm UF CON ANILLO |  |  | und |  | 1
LUBRICANTE PARA TUBERIA PVC UF |  |  | gal |  | 0.01
49.02.10 | SUMINISTRO E INSTALACIÓN DE TEE REDUCCIÓN PVC C-10 110-63MM UF
und/DIA | 10 | EQ. | 10 |  | Costo unitario directo por : und
Descripción Recurso |  |  | Unidad | Cuadrilla | Cantidad
Mano de Obra
OPERARIO |  |  | hh | 1 | 0.8
PARTICIPANTE |  |  | hh | 1 | 0.8
Materiales
TEE REDUCCION PVC AGUA C-10 110-63 mm UF CON ANILLO |  |  | und |  | 1
LUBRICANTE PARA TUBERIA PVC UF |  |  | gal |  | 0.0022
49.02.11 |  | SUMINISTRO E INSTALACIÓN DE TEE DOBLE PVC C-10 110 MM UF
und/DIA | 10 | EQ. | 10 |  | Costo unitario directo por : und
Descripción Recurso |  |  | Unidad | Cuadrilla | Cantidad
Mano de Obra
OPERARIO |  |  | hh | 1 | 0.8
PARTICIPANTE |  |  | hh | 1 | 0.8
Materiales
TEE DOBLE PVC SAP PARA AGUA 110 MM ISO 4422 UF |  |  | und |  | 1
LUBRICANTE PARA TUBERIA PVC UF |  |  | gal |  | 0.01
ANILLO DE JEBE PARA TUBERIA PVC UF DN 110 MM AGUA |  |  | und |  | 4
49.02.12 | SUMINISTRO E INSTALACIÓN DE TEE DOBLE CON REDUCCIÓN PVC C-10 200 X 110 MM UF ISO 4422
und/DIA | 10 | EQ. | 10 |  | Costo unitario directo por : und
Descripción Recurso |  |  | Unidad | Cuadrilla | Cantidad
Mano de Obra
OPERARIO |  |  | hh | 1 | 0.8
PARTICIPANTE |  |  | hh | 1 | 0.8
Materiales
TEE DOBLE CON REDUCCION PVC SAP AGUA 200 X 110 MM ISO 4422 UF |  |  | und |  | 1
LUBRICANTE PARA TUBERIA PVC UF |  |  | gal |  | 0.01
ANILLO DE JEBE PARA TUBERIA PVC ISO 4435 DN 200 MM |  |  | und |  | 2
ANILLO DE JEBE PARA TUBERIA PVC UF DN 110 MM AGUA |  |  | und |  | 2
49.02.13 |  | SUMINISTRO E INSTALACIÓN DE TEE PVC C-10 1/2"
und/DIA | 45 | EQ. | 45 |  | Costo unitario directo por : und
Descripción Recurso |  |  | Unidad | Cuadrilla | Cantidad
Mano de Obra
OPERARIO |  |  | hh | 1 | 0.1778
PARTICIPANTE |  |  | hh | 1 | 0.1778
Materiales
TEE PVC AGUA CAMPANA O ROSCA 1/2" |  |  | und |  | 1
PEGAMENTO PARA PVC |  |  | gal |  | 0.035
49.02.14 |  | SUMINISTRO E INSTALACIÓN DE TEE PVC C-10 3/4"
und/DIA | 40 | EQ. | 40 |  | Costo unitario directo por : und
Descripción Recurso |  |  | Unidad | Cuadrilla | Cantidad
Mano de Obra
OPERARIO |  |  | hh | 1 | 0.2
PARTICIPANTE |  |  | hh | 1 | 0.2
Materiales
TEE PVC AGUA CAMPANA O ROSCA 3/4" |  |  | und |  | 1
PEGAMENTO PARA PVC |  |  | gal |  | 0.02
49.02.15 |  | SUMINISTRO E INSTALACIÓN DE TEE PVC C-10 1"
und/DIA | 35 | EQ. | 35 |  | Costo unitario directo por : und
Descripción Recurso |  |  | Unidad | Cuadrilla | Cantidad
Mano de Obra
OPERARIO |  |  | hh | 1 | 0.2286
PARTICIPANTE |  |  | hh | 1 | 0.2286
Materiales
TEE PVC AGUA CAMPANA O ROSCA 1" |  |  | und |  | 1
PEGAMENTO PARA PVC |  |  | gal |  | 0.04
49.02.16 |  | SUMINISTRO E INSTALACIÓN DE TEE PVC C-10 1 1/4"
und/DIA | 25 | EQ. | 25 |  | Costo unitario directo por : und
Descripción Recurso |  |  | Unidad | Cuadrilla | Cantidad
Mano de Obra
OPERARIO |  |  | hh | 1 | 0.32
PARTICIPANTE |  |  | hh | 1 | 0.32
Materiales
TEE PVC AGUA CAMPANA O ROSCA 1 1/4" |  |  | und |  | 1
PEGAMENTO PARA PVC |  |  | gal |  | 0.04
49.02.17 |  | SUMINISTRO E INSTALACIÓN DE TEE PVC C-10 2"
und/DIA | 20 | EQ. | 20 |  | Costo unitario directo por : und
Descripción Recurso |  |  | Unidad | Cuadrilla | Cantidad
Mano de Obra
OPERARIO |  |  | hh | 1 | 0.4
PARTICIPANTE |  |  | hh | 1 | 0.4
Materiales
TEE PVC AGUA CAMPANA O ROSCA 2" |  |  | und |  | 1
PEGAMENTO PARA PVC |  |  | gal |  | 0.02
49.02.18 |  | SUMINISTRO E INSTALACIÓN DE TEE PVC C-10 3"
und/DIA | 10 | EQ. | 10 |  | Costo unitario directo por : und
Descripción Recurso |  |  | Unidad | Cuadrilla | Cantidad
Mano de Obra
OPERARIO |  |  | hh | 1 | 0.8
PARTICIPANTE |  |  | hh | 1 | 0.8
Materiales
TEE PVC AGUA CAMPANA O ROSCA 3" |  |  | und |  | 1
PEGAMENTO PARA PVC |  |  | gal |  | 0.04
49.02.19 |  | SUMINISTRO E INSTALACIÓN DE TEE DE 2"
und/DIA | 20 | EQ. | 20 |  | Costo unitario directo por : und
Descripción Recurso |  |  | Unidad | Cuadrilla | Cantidad
Mano de Obra
OPERARIO |  |  | hh | 1 | 0.4
PARTICIPANTE |  |  | hh | 1 | 0.4
Materiales
TEE SANITARIA SIMPLE PVC SAL DE 2" |  |  | und |  | 1
PEGAMENTO PARA PVC |  |  | gal |  | 0.05
49.02.20 |  | SUMINISTRO E INSTALACIÓN DE TEE PVC C-10 63 MM UF
und/DIA | 15 | EQ. | 15 |  | Costo unitario directo por : und
Descripción Recurso |  |  | Unidad | Cuadrilla | Cantidad
Mano de Obra
OPERARIO |  |  | hh | 1 | 0.5333
PARTICIPANTE |  |  | hh | 1 | 0.5333
Materiales
TEE PVC AGUA C-10 mm 63 mm UF CON ANILLO |  |  | und |  | 1
LUBRICANTE PARA TUBERIA PVC UF |  |  | gal |  | 0.0013
49.02.21 |  | YEE PVC C-10 63MM NTP ISO 4422 INC. SUMINISTRO E INSTALACIÓN
und/DIA | 15 | EQ. | 15 |  | Costo unitario directo por : und
Descripción Recurso |  |  | Unidad | Cuadrilla | Cantidad
Mano de Obra
OPERARIO |  |  | hh | 1 | 0.5333
PARTICIPANTE |  |  | hh | 1 | 0.5333
Materiales
YEE PVC SAP PARA AGUA SIMPLE PRESION DE 63 X 63 MM ISO 4422 |  |  | und |  | 1
LUBRICANTE PARA TUBERIA PVC UF |  |  | gal |  | 0.0033
49.03.01 |  | TAPÓN PVC SAP DE Ø 1/2"
und/DIA | 45 | EQ. | 45 |  | Costo unitario directo por : und
Descripción Recurso |  |  | Unidad | Cuadrilla | Cantidad
Mano de Obra
OPERARIO |  |  | hh | 1 | 0.1778
PARTICIPANTE |  |  | hh | 1 | 0.1778
Materiales
TAPON PVC DE Ø 1/2" |  |  | und |  | 1
PEGAMENTO PARA PVC |  |  | gal |  | 0.001
CINTA TEFLON |  |  | rll |  | 0.01
49.03.02 |  | TAPÓN PVC SAP DE Ø 3/4"
und/DIA | 40 | EQ. | 40 |  | Costo unitario directo por : und
Descripción Recurso |  |  | Unidad | Cuadrilla | Cantidad
Mano de Obra
OPERARIO |  |  | hh | 1 | 0.2
PARTICIPANTE |  |  | hh | 1 | 0.2
Materiales
TAPON PVC DE Ø 3/4" |  |  | und |  | 1
PEGAMENTO PARA PVC |  |  | gal |  | 0.002
CINTA TEFLON |  |  | rll |  | 0.015
49.03.03 |  | TAPÓN PVC SAP DE Ø 1"
und/DIA | 35 | EQ. | 35 |  | Costo unitario directo por : und
Descripción Recurso |  |  | Unidad | Cuadrilla | Cantidad
Mano de Obra
OPERARIO |  |  | hh | 1 | 0.2286
PARTICIPANTE |  |  | hh | 1 | 0.2286
Materiales
TAPON PVC DE Ø 1" |  |  | und |  | 1
PEGAMENTO PARA PVC |  |  | gal |  | 0.003
CINTA TEFLON |  |  | rll |  | 0.02
49.03.04 |  | TAPÓN PVC SAP DE Ø 2"
und/DIA | 20 | EQ. | 20 |  | Costo unitario directo por : und
Descripción Recurso |  |  | Unidad | Cuadrilla | Cantidad
Mano de Obra
OPERARIO |  |  | hh | 1 | 0.4
PARTICIPANTE |  |  | hh | 1 | 0.4
Materiales
TAPON PVC DE Ø 2" |  |  | und |  | 1
PEGAMENTO PARA PVC |  |  | gal |  | 0.006
CINTA TEFLON |  |  | rll |  | 0.035
49.03.05 |  | TAPÓN PVC SAP DE Ø 2 1/2"
und/DIA | 15 | EQ. | 15 |  | Costo unitario directo por : und
Descripción Recurso |  |  | Unidad | Cuadrilla | Cantidad
Mano de Obra
OPERARIO |  |  | hh | 1 | 0.5333
PARTICIPANTE |  |  | hh | 1 | 0.5333
Materiales
TAPON PVC DE Ø 2 1/2" |  |  | und |  | 1
PEGAMENTO PARA PVC |  |  | gal |  | 0.007
CINTA TEFLON |  |  | rll |  | 0.04
49.03.06 |  | TAPÓN PVC SAP DE Ø 3"
und/DIA | 10 | EQ. | 10 |  | Costo unitario directo por : und
Descripción Recurso |  |  | Unidad | Cuadrilla | Cantidad
Mano de Obra
OPERARIO |  |  | hh | 1 | 0.8
PARTICIPANTE |  |  | hh | 1 | 0.8
Materiales
TAPON PVC DE Ø 3" |  |  | und |  | 1
PEGAMENTO PARA PVC |  |  | gal |  | 0.008
CINTA TEFLON |  |  | rll |  | 0.045
49.03.07 |  | SUMINISTRO E INSTALACIÓN DE TAPÓN DE 2"
und/DIA | 15 | EQ. | 15 |  | Costo unitario directo por : und
Descripción Recurso |  |  | Unidad | Cuadrilla | Cantidad
Mano de Obra
OPERARIO |  |  | hh | 1 | 0.5333
PARTICIPANTE |  |  | hh | 1 | 0.5333
Materiales
TAPON HEMBRA PVC SAL P/DESAGUE DE 2" |  |  | und |  | 1
PEGAMENTO PARA PVC |  |  | gal |  | 0.04
49.03.08 | SUMINISTRO E INSTALACIÓN DE TAPÓN PVC C-10 50 MM UF ISO 4422
und/DIA | 20 | EQ. | 20 |  | Costo unitario directo por : und
Descripción Recurso |  |  | Unidad | Cuadrilla | Cantidad
Mano de Obra
OPERARIO |  |  | hh | 1 | 0.4
PARTICIPANTE |  |  | hh | 1 | 0.4
Materiales
TAPON PVC SAP PARA AGUA C-10 50 mm CON ANILLO UF |  |  | und |  | 1
LUBRICANTE PARA TUBERIA PVC UF |  |  | gal |  | 0.0013
49.03.09 |  | SUMINISTRO E INSTALACIÓN DE TAPÓN PVC C-10 63 MM UF
und/DIA | 15 | EQ. | 15 |  | Costo unitario directo por : und
Descripción Recurso |  |  | Unidad | Cuadrilla | Cantidad
Mano de Obra
OPERARIO |  |  | hh | 1 | 0.5333
PARTICIPANTE |  |  | hh | 1 | 0.5333
Materiales
TAPON PVC SAP PARA AGUA C-10 63 mm CON ANILLO UF |  |  | und |  | 1
LUBRICANTE PARA TUBERIA PVC UF |  |  | gal |  | 0.0013
49.03.10 | SUMINISTRO E INSTALACIÓN DE TAPÓN PVC C-10 90 MM UF ISO 4422
und/DIA | 10 | EQ. | 10 |  | Costo unitario directo por : und
Descripción Recurso |  |  | Unidad | Cuadrilla | Cantidad
Mano de Obra
OPERARIO |  |  | hh | 1 | 0.8
PARTICIPANTE |  |  | hh | 1 | 0.8
Materiales
TAPON PVC SAP PARA AGUA C-10 90 mm CON ANILLO UF |  |  | und |  | 1
LUBRICANTE PARA TUBERIA PVC UF |  |  | gal |  | 0.002
49.03.11 |  | SUMINISTRO E INSTALACIÓN DE TAPÓN PVC C-10 110 MM UF
und/DIA | 10 | EQ. | 10 |  | Costo unitario directo por : und
Descripción Recurso |  |  | Unidad | Cuadrilla | Cantidad
Mano de Obra
OPERARIO |  |  | hh | 1 | 0.8
PARTICIPANTE |  |  | hh | 1 | 0.8
Materiales
TAPON PVC SAP PARA AGUA C-10 110 mm CON ANILLO UF |  |  | und |  | 1
LUBRICANTE PARA TUBERIA PVC UF |  |  | gal |  | 0.002
49.03.12 | SUMINISTRO E INSTALACIÓN DE TAPÓN PVC C-10 350MM UF ISO 4422
und/DIA | 6 | EQ. | 6 |  | Costo unitario directo por : und
Descripción Recurso |  |  | Unidad | Cuadrilla | Cantidad
Mano de Obra
OPERARIO |  |  | hh | 1 | 1.3333
PARTICIPANTE |  |  | hh | 1 | 1.3333
Materiales
TAPON DE PVC DN 350 MM C - 10 ISO 4422 (AGUA) CON ANILLO UF |  |  | und |  | 1
PEGAMENTO PARA PVC |  |  | gal |  | 0.011
49.04.01 |  | REDUCCIÓN PVC PARA RED DE AGUA POTABLE DE Ø 3/4" A Ø 1/2"
und/DIA | 40 | EQ. | 40 |  | Costo unitario directo por : und
Descripción Recurso |  |  | Unidad | Cuadrilla | Cantidad
Mano de Obra
OPERARIO |  |  | hh | 1 | 0.2
PARTICIPANTE |  |  | hh | 1 | 0.2
Materiales
REDUCCION PVC SAP DE Ø 3/4" A Ø 1/2" |  |  | und |  | 1
PEGAMENTO PARA PVC |  |  | gal |  | 0.002
CINTA TEFLON |  |  | rll |  | 0.015
49.04.02 |  | REDUCCIÓN PVC PARA RED DE AGUA POTABLE DE Ø 1" A Ø 3/4"
und/DIA | 35 | EQ. | 35 |  | Costo unitario directo por : und
Descripción Recurso |  |  | Unidad | Cuadrilla | Cantidad
Mano de Obra
OPERARIO |  |  | hh | 1 | 0.2286
PARTICIPANTE |  |  | hh | 1 | 0.2286
Materiales
REDUCCION PVC SAP DE Ø 1" A Ø 3/4" |  |  | und |  | 1
PEGAMENTO PARA PVC |  |  | gal |  | 0.003
CINTA TEFLON |  |  | rll |  | 0.02
49.04.03 |  | REDUCCIÓN PVC PARA RED DE AGUA POTABLE DE Ø 1 1/2" A Ø 1"
und/DIA | 30 | EQ. | 30 |  | Costo unitario directo por : und
Descripción Recurso |  |  | Unidad | Cuadrilla | Cantidad
Mano de Obra
OPERARIO |  |  | hh | 1 | 0.2667
PARTICIPANTE |  |  | hh | 1 | 0.2667
Materiales
REDUCCION PVC SAP DE Ø 1 1/2" A Ø 1" |  |  | und |  | 1
PEGAMENTO PARA PVC |  |  | gal |  | 0.004
CINTA TEFLON |  |  | rll |  | 0.025
49.04.04 |  | REDUCCIÓN PVC PARA RED DE AGUA POTABLE DE Ø 2" A Ø 1 1/2"
und/DIA | 25 | EQ. | 25 |  | Costo unitario directo por : und
Descripción Recurso |  |  | Unidad | Cuadrilla | Cantidad
Mano de Obra
OPERARIO |  |  | hh | 1 | 0.32
PARTICIPANTE |  |  | hh | 1 | 0.32
Materiales
REDUCCION PVC SAP DE Ø 2" A Ø 1 1/2" |  |  | und |  | 1
PEGAMENTO PARA PVC |  |  | gal |  | 0.005
CINTA TEFLON |  |  | rll |  | 0.03
49.04.05 |  | REDUCCIÓN PVC PARA RED DE AGUA POTABLE DE Ø 2 1/2" A Ø 2"
und/DIA | 20 | EQ. | 20 |  | Costo unitario directo por : und
Descripción Recurso |  |  | Unidad | Cuadrilla | Cantidad
Mano de Obra
OPERARIO |  |  | hh | 1 | 0.4
PARTICIPANTE |  |  | hh | 1 | 0.4
Materiales
REDUCCION PVC SAP DE Ø 2 1/2" A Ø 2" |  |  | und |  | 1
PEGAMENTO PARA PVC |  |  | gal |  | 0.006
CINTA TEFLON |  |  | rll |  | 0.035
49.04.06 | SUMINISTRO E INSTALACIÓN DE REDUCCIÓN PVC C-10 200 X 63 MM UF (H-M) ISO 4422
und/DIA | 6 | EQ. | 6 |  | Costo unitario directo por : und
Descripción Recurso |  |  | Unidad | Cuadrilla | Cantidad
Mano de Obra
OPERARIO |  |  | hh | 1 | 1.3333
PARTICIPANTE |  |  | hh | 1 | 1.3333
Materiales
TEE DOBLE CON REDUCCION PVC SAP AGUA 200 X 63 MM ISO 4422 UF |  |  | und |  | 1
LUBRICANTE PARA TUBERIA PVC UF |  |  | gal |  | 0.0033
ANILLO DE JEBE PARA TUBERIA PVC UF DN 63 MM AGUA |  |  | und |  | 2
ANILLO DE JEBE PARA TUBERIA PVC UF DN 200 MM AGUA |  |  | und |  | 2
49.04.07 | SUMINISTRO E INSTALACIÓN DE REDUCCIÓN PVC 25 - 20 MM SUMINISTRO E INSTALACIÓN DE REDUCCIÓN PVC 25 - 20 MM
und/DIA | 40 | EQ. | 40 |  | Costo unitario directo por : und
Descripción Recurso |  |  | Unidad | Cuadrilla | Cantidad
Mano de Obra
OPERARIO |  |  | hh | 1 | 0.2
PARTICIPANTE |  |  | hh | 1 | 0.2
Materiales
REDUCCION PVC SAP DE Ø 3/4" A Ø 1/2" |  |  | und |  | 1
PEGAMENTO PARA PVC |  |  | gal |  | 0.2
CINTA TEFLON |  |  | rll |  | 0.01
49.04.08 |  | SUMINISTRO E INSTALACIÓN DE REDUCCIÓN PVC 20 - 15 MM
und/DIA | 45 | EQ. | 45 |  | Costo unitario directo por : und
Descripción Recurso |  |  | Unidad | Cuadrilla | Cantidad
Mano de Obra
OPERARIO |  |  | hh | 1 | 0.1778
PARTICIPANTE |  |  | hh | 1 | 0.1778
Materiales
REDUCCION PVC SAP DE Ø 1" A Ø 1/2" |  |  | und |  | 1
PEGAMENTO PARA PVC |  |  | gal |  | 0.2
CINTA TEFLON |  |  | rll |  | 0.01
49.04.09 |  | SUMINISTRO E INSTALACIÓN DE REDUCCIÓN PVC C-10 140-110MM UF
und/DIA | 10 | EQ. | 10 |  | Costo unitario directo por : und
Descripción Recurso |  |  | Unidad | Cuadrilla | Cantidad
Mano de Obra
OPERARIO |  |  | hh | 1 | 0.8
PARTICIPANTE |  |  | hh | 1 | 0.8
Materiales
TEE REDUCCION PVC AGUA C-10 140-110 mm UF CON ANILLO |  |  | und |  | 1
LUBRICANTE PARA TUBERIA PVC UF |  |  | gal |  | 0.044
49.04.10 | SUMINISTRO E INSTALACIÓN DE REDUCCIÓN PVC C-10 90 X 63 MM UF (H-M) ISO 4422
und/DIA | 20 | EQ. | 20 |  | Costo unitario directo por : und
Descripción Recurso |  |  | Unidad | Cuadrilla | Cantidad
Mano de Obra
OPERARIO |  |  | hh | 1 | 0.4
PARTICIPANTE |  |  | hh | 1 | 0.4
Materiales
REDUCCION PVC AGUA C-10 90 X 63 mm UF (H-M) ANILLO ISO 4422 |  |  | und |  | 1
LUBRICANTE PARA TUBERIA PVC UF |  |  | gal |  | 0.0033
49.05.01 |  | SUMINISTRO E INSTALACIÓN DE CRUZ PVC C-10 110 X 63 MM UF
und/DIA | 10 | EQ. | 10 |  | Costo unitario directo por : und
Descripción Recurso |  |  | Unidad | Cuadrilla | Cantidad
Mano de Obra
OPERARIO |  |  | hh | 1 | 0.8
PARTICIPANTE |  |  | hh | 1 | 0.8
Materiales
CRUZ PVC SAP PARA AGUA SIMPLE PRESION DE 110 X 63 MM ISO 4422 |  |  | und |  | 1
LUBRICANTE PARA TUBERIA PVC UF |  |  | gal |  | 0.0043
49.05.02 |  | SUMINISTRO E INSTALACIÓN DE CRUZ PVC C-10 110 X 110 MM UF
und/DIA | 10 | EQ. | 10 |  | Costo unitario directo por : und
Descripción Recurso |  |  | Unidad | Cuadrilla | Cantidad
Mano de Obra
OPERARIO |  |  | hh | 1 | 0.8
PARTICIPANTE |  |  | hh | 1 | 0.8
Materiales
CRUZ PVC SAP PARA AGUA SIMPLE PRESION DE 110X 110 MM ISO 4422 |  |  | und |  | 1
LUBRICANTE PARA TUBERIA PVC UF |  |  | gal |  | 0.0043
49.05.03 |  | SUMINISTRO E INSTALACIÓN DE CRUZ PVC C-10 90 X 63 MM UF
und/DIA | 10 | EQ. | 10 |  | Costo unitario directo por : und
Descripción Recurso |  |  | Unidad | Cuadrilla | Cantidad
Mano de Obra
OPERARIO |  |  | hh | 1 | 0.8
PARTICIPANTE |  |  | hh | 1 | 0.8
Materiales
CRUZ PVC SAP PARA AGUA SIMPLE PRESION DE 90 X 63 MM ISO 4422 |  |  | und |  | 1
LUBRICANTE PARA TUBERIA PVC UF |  |  | gal |  | 0.0043
49.05.04 |  | SUMINISTRO E INSTALACIÓN DE CRUZ PVC C-10 63 X 63 MM UF
und/DIA | 10 | EQ. | 10 |  | Costo unitario directo por : und
Descripción Recurso |  |  | Unidad | Cuadrilla | Cantidad
Mano de Obra
OPERARIO |  |  | hh | 1 | 0.8
PARTICIPANTE |  |  | hh | 1 | 0.8
Materiales
CRUZ PVC SAP PARA AGUA SIMPLE PRESION DE 63 X 63 MM ISO 4422 |  |  | und |  | 1
LUBRICANTE PARA TUBERIA PVC UF |  |  | gal |  | 0.0043
49.05.05 |  | SUMINISTRO E INSTALACIÓN DE CRUZ FºFº 200 X 110 MM
und/DIA | 4 | EQ. | 4 |  | Costo unitario directo por : und
Descripción Recurso |  |  | Unidad | Cuadrilla | Cantidad
Mano de Obra
OPERARIO |  |  | hh | 1 | 2
PARTICIPANTE |  |  | hh | 1 | 2
Materiales
CRUZ DE FIERRO FUNDIDO 8" X 4" |  |  | und |  | 1
49.06.01 |  | UNIÓN SIMPLE FºGº 1/2"
und/DIA | 20 | EQ. | 20 |  | Costo unitario directo por : und
Descripción Recurso |  |  | Unidad | Cuadrilla | Cantidad
Mano de Obra
OPERARIO |  |  | hh | 1 | 0.4
PARTICIPANTE |  |  | hh | 1 | 0.4
Materiales
CINTA TEFLON |  |  | rll |  | 0.01
UNION SIMPLE DE FIERRO GALVANIZADODE 1/2" |  |  | und |  | 1
49.06.02 |  | UNIÓN SIMPLE ROSCADA PVC P/AGUA 1/2"
und/DIA | 45 | EQ. | 45 |  | Costo unitario directo por : und
Descripción Recurso |  |  | Unidad | Cuadrilla | Cantidad
Mano de Obra
OPERARIO |  |  | hh | 1 | 0.1778
PARTICIPANTE |  |  | hh | 1 | 0.1778
Materiales
CINTA TEFLON |  |  | rll |  | 0.01
UNION PVC SAP PARA AGUA CON ROSCA DE 1/2" |  |  | und |  | 1
49.06.03 |  | UNIÓN PVC KM 110 MM UF
und/DIA | 10 | EQ. | 10 |  | Costo unitario directo por : und
Descripción Recurso |  |  | Unidad | Cuadrilla | Cantidad
Mano de Obra
OPERARIO |  |  | hh | 1 | 0.8
PARTICIPANTE |  |  | hh | 1 | 0.8
Materiales
UNION PVC KM 110 mm UF |  |  | und |  | 2
LUBRICANTE PARA TUBERIA PVC UF |  |  | gal |  | 0.002
ANILLO DE JEBE PARA TUBERIA PVC UF DN 110 MM AGUA |  |  | und |  | 1
49.06.04 |  | UNIÓN UNIVERSAL DE FºGº 1/2"
und/DIA | 20 | EQ. | 20 |  | Costo unitario directo por : und
Descripción Recurso |  |  | Unidad | Cuadrilla | Cantidad
Mano de Obra
OPERARIO |  |  | hh | 1 | 0.4
PARTICIPANTE |  |  | hh | 1 | 0.4
Materiales
CINTA TEFLON |  |  | rll |  | 0.01
UNION UNIVERSAL DE FIERRO GALVANIZADO DE 1/2" |  |  | und |  | 1
49.07.01 |  | DADO DE ANCLAJE PARA ACCESORIOS DE AGUA DE 3" Y 4"
und/DIA | 10 | EQ. | 10 |  | Costo unitario directo por : und
Descripción Recurso |  |  | Unidad | Cuadrilla | Cantidad
Mano de Obra
OPERARIO |  |  | hh | 1 | 0.8
PARTICIPANTE |  |  | hh | 2 | 1.6
Materiales
ALAMBRE NEGRO RECOCIDO N° 8 |  |  | kg |  | 0.208
CLAVOS PARA MADERA CON CABEZA DE 2" |  |  | kg |  | 0.104
PIEDRA CHANCADA DE 1/2"-3/4" |  |  | m3 |  | 0.07
ARENA GRUESA |  |  | m3 |  | 0.041
CEMENTO PORTLAND TIPO I (42.5 kg) |  |  | bol |  | 0.566
MADERA TORNILLO PARA ENCOFRADOS INCLUYE CORTE |  |  | p2 |  | 3.864
AGUA |  |  | m3 |  | 0.017
49.07.02 |  | DADO DE ANCLAJE PARA ACCESORIOS DE AGUA DE DN 160 MM
und/DIA | 10 | EQ. | 10 |  | Costo unitario directo por : und
Descripción Recurso |  |  | Unidad | Cuadrilla | Cantidad
Mano de Obra
OPERARIO |  |  | hh | 1 | 0.8
PARTICIPANTE |  |  | hh | 2 | 1.6
Materiales
ALAMBRE NEGRO RECOCIDO N° 8 |  |  | kg |  | 0.208
CLAVOS PARA MADERA CON CABEZA DE 2" |  |  | kg |  | 0.104
PIEDRA CHANCADA DE 1/2"-3/4" |  |  | m3 |  | 0.07
ARENA GRUESA |  |  | m3 |  | 0.041
CEMENTO PORTLAND TIPO I (42.5 kg) |  |  | bol |  | 0.566
MADERA TORNILLO PARA ENCOFRADOS INCLUYE CORTE |  |  | p2 |  | 3.864
AGUA |  |  | m3 |  | 0.017
49.07.03 |  | DADO DE ANCLAJE PARA ACCESORIOS DE AGUA DE DN 200 MM
und/DIA | 10 | EQ. | 10 |  | Costo unitario directo por : und
Descripción Recurso |  |  | Unidad | Cuadrilla | Cantidad
Mano de Obra
OPERARIO |  |  | hh | 1 | 0.8
PARTICIPANTE |  |  | hh | 2 | 1.6
Materiales
ALAMBRE NEGRO RECOCIDO N° 8 |  |  | kg |  | 0.208
CLAVOS PARA MADERA CON CABEZA DE 2" |  |  | kg |  | 0.104
PIEDRA CHANCADA DE 1/2"-3/4" |  |  | m3 |  | 0.075
ARENA GRUESA |  |  | m3 |  | 0.047
CEMENTO PORTLAND TIPO I (42.5 kg) |  |  | bol |  | 0.612
MADERA TORNILLO PARA ENCOFRADOS INCLUYE CORTE |  |  | p2 |  | 3.95
AGUA |  |  | m3 |  | 0.017
49.08.01 | CURVA PVC AGUA 45º X 90 MM - SUMINISTRO E INSTALACIÓN UF KM ISO 4422
und/DIA | 10 | EQ. | 10 |  | Costo unitario directo por : und
Descripción Recurso |  |  | Unidad | Cuadrilla | Cantidad
Mano de Obra
OPERARIO |  |  | hh | 1 | 0.8
PARTICIPANTE |  |  | hh | 1 | 0.8
Materiales
CURVA PVC SAP PARA AGUA 90 mm X 45° ISO 4422 UF |  |  | und |  | 2
LUBRICANTE PARA TUBERIA PVC UF |  |  | gal |  | 0.003
ANILLO DE JEBE PARA TUBERIA PVC UF DN 90 MM AGUA |  |  | und |  | 1
49.08.02 | CURVA PVC AGUA 45º X 63 MM - SUMINISTRO E INSTALACIÓN UF KM ISO 4422
und/DIA | 10 | EQ. | 10 |  | Costo unitario directo por : und
Descripción Recurso |  |  | Unidad | Cuadrilla | Cantidad
Mano de Obra
OPERARIO |  |  | hh | 1 | 0.8
PARTICIPANTE |  |  | hh | 1 | 0.8
Materiales
CURVA PVC SAP PARA AGUA 63 mm X 45° ISO 4422 UF |  |  | und |  | 1
LUBRICANTE PARA TUBERIA PVC UF |  |  | gal |  | 0.0022
ANILLO DE JEBE PARA TUBERIA PVC UF DN 63 MM AGUA |  |  | und |  | 2
49.08.03 | CURVA PVC AGUA 90º X 63 MM - SUMINISTRO E INSTALACIÓN UF KM ISO 4422
und/DIA | 10 | EQ. | 10 |  | Costo unitario directo por : und
Descripción Recurso |  |  | Unidad | Cuadrilla | Cantidad
Mano de Obra
OPERARIO |  |  | hh | 1 | 0.8
PARTICIPANTE |  |  | hh | 1 | 0.8
Materiales
CURVA PVC SAP PARA AGUA 63 mm X 90° ISO 4422 UF |  |  | und |  | 1
LUBRICANTE PARA TUBERIA PVC UF |  |  | gal |  | 0.0022
ANILLO DE JEBE PARA TUBERIA PVC UF DN 63 MM AGUA |  |  | und |  | 2
49.08.04 | CURVA PVC AGUA 90º X 90 MM - SUMINISTRO E INSTALACIÓN UF KM NTP 4422
und/DIA | 10 | EQ. | 10 |  | Costo unitario directo por : und
Descripción Recurso |  |  | Unidad | Cuadrilla | Cantidad
Mano de Obra
OPERARIO |  |  | hh | 1 | 0.8
PARTICIPANTE |  |  | hh | 1 | 0.8
Materiales
CURVA PVC SAP PARA AGUA 90 mm X 90° ISO 4422 UF |  |  | und |  | 1
LUBRICANTE PARA TUBERIA PVC UF |  |  | gal |  | 0.0022
ANILLO DE JEBE PARA TUBERIA PVC UF DN 90 MM AGUA |  |  | und |  | 2
49.08.05 | CURVA PVC AGUA 90º X 110 MM - SUMINISTRO E INSTALACIÓN UF KM ISO 4422
und/DIA | 10 | EQ. | 10 |  | Costo unitario directo por : und
Descripción Recurso |  |  | Unidad | Cuadrilla | Cantidad
Mano de Obra
OPERARIO |  |  | hh | 1 | 0.8
PARTICIPANTE |  |  | hh | 1 | 0.8
Materiales
CURVA PVC SAP PARA AGUA 110 mm X 90° ISO 4422 UF |  |  | und |  | 1
LUBRICANTE PARA TUBERIA PVC UF |  |  | gal |  | 0.0022
ANILLO DE JEBE PARA TUBERIA PVC UF DN 110 MM AGUA |  |  | und |  | 2
49.08.06 | CURVA PVC AGUA 90º X 160 MM - SUMINISTRO E INSTALACIÓN UF KM NTP 4422
und/DIA | 10 | EQ. | 10 |  | Costo unitario directo por : und
Descripción Recurso |  |  | Unidad | Cuadrilla | Cantidad
Mano de Obra
OPERARIO |  |  | hh | 1 | 0.8
PARTICIPANTE |  |  | hh | 1 | 0.8
Materiales
CURVA PVC SAP PARA AGUA 160 mm X 90° ISO 4422 UF |  |  | und |  | 1
LUBRICANTE PARA TUBERIA PVC UF |  |  | gal |  | 0.003
ANILLO DE JEBE PARA TUBERIA PVC ISO 4435 DN 160 MM |  |  | und |  | 2
49.09.01 |  | ABRAZADERA DE FIJACIÓN PARA TUBERÍA DE VENTILACIÓN DE 2"
und/DIA | 8 | EQ. | 8 |  | Costo unitario directo por : und
Descripción Recurso |  |  | Unidad | Cuadrilla | Cantidad
Mano de Obra
OPERARIO |  |  | hh | 1 | 1
PARTICIPANTE |  |  | hh | 2 | 2
Materiales
PLATINA DE FIERRO 1/ 8" X 2" X 6 M. |  |  | pza |  | 0.15
PERNO HEXAGONAL DE 3/8" X 1" |  |  | und |  | 2
TORNILLO DE FIJACION DE 1 1/2" CON TARUGO PLASTICO |  |  | und |  | 1
TUERCA DE 3/8" |  |  | und |  | 2
49.09.02 |  | ACCESORIOS DE SALIDA 4" EN CAJA DESARENADORA
und/DIA | 2 | EQ. | 2 |  | Costo unitario directo por : und
Descripción Recurso |  |  | Unidad | Cuadrilla | Cantidad
Mano de Obra
OPERARIO |  |  | hh | 1 | 4
PARTICIPANTE |  |  | hh | 4 | 16
Materiales
TUBERIA PVC SAP C-7.5 DE 4" |  |  | m |  | 1.5
ADAPTADOR UPR PVC SAP 4" |  |  | und |  | 2
PEGAMENTO PARA PVC |  |  | gal |  | 0.015
CINTA TEFLON |  |  | rll |  | 4
NIPLE DE FIERRO GALVANIZADO DE 4" X 4" |  |  | und |  | 2
UNION UNIVERSAL DE FIERRO GALVANIZADO DE 4" |  |  | und |  | 2
VALVULA COMPUERTA DE BRONCE DE 4" |  |  | und |  | 1
49.09.03 | CONEXIÓN Y EMPALME A RED DE AGUA HASTA D=2" INC. ACCESORIOS
und/DIA | 2 | EQ. | 2 |  | Costo unitario directo por : und
Descripción Recurso |  |  | Unidad | Cuadrilla | Cantidad
Mano de Obra
OPERARIO |  |  | hh | 1 | 4
PARTICIPANTE |  |  | hh | 2 | 8
Materiales
ABRAZADERA DE FIERRO FUNDIDO PARA TUBO DE 2" |  |  | und |  | 1
TUBERIA PVC SAP PRESION C-10 EC Ø 1/2" |  |  | m |  | 6.5
CODO PVC AGUA DOBLE CAMPANA S/P 1/2"X90° |  |  | und |  | 2
ADAPTADOR PVC SAP DE 1/2" |  |  | und |  | 2
PIEDRA CHANCADA DE 1/2"-3/4" |  |  | m3 |  | 0.1
ARENA GRUESA |  |  | m3 |  | 0.05
MARCO Y TAPA DE CONCRETO REFORZADO PARA MEDIDOR DE AGUA |  |  | und |  | 1
CEMENTO PORTLAND TIPO I (42.5 kg) |  |  | bol |  | 0.08
NIPLE PVC 7.5 X 3/4"-REEMP MEDIDOR 1/2" |  |  | und |  | 1
CAJA DE CONCRETO P/MEDIDOR AGUA |  |  | und |  | 1
PEGAMENTO PARA PVC |  |  | gal |  | 0.04
CINTA TEFLON |  |  | rll |  | 0.7
LLAVE DE PASO PVC 1/2" (INC.TUER-NIPLE) |  |  | und |  | 2
AGUA |  |  | m3 |  | 0.215
CORPORATION RT-NIPLE-TUERCA-EMPAQ. 1/2" |  |  | und |  | 1
49.09.04 |  | CONEXIÓN Y EMPALME A RED DE AGUA EXISTENTE D=4"
und/DIA | 10 | EQ. | 10 |  | Costo unitario directo por : und
Descripción Recurso |  |  | Unidad | Cuadrilla | Cantidad
Mano de Obra
OPERARIO |  |  | hh | 1 | 0.8
PARTICIPANTE |  |  | hh | 1 | 0.8
Materiales
TUBERIA PVC SAP PRESION C-10 EC DE 4" X 5m. |  |  | und |  | 0.21
PEGAMENTO PARA PVC |  |  | gal |  | 0.005
49.09.05 |  | SISTEMA DE VENTILACIÓN DE F°G° D=3"
und/DIA | 5 | EQ. | 5 |  | Costo unitario directo por : und
Descripción Recurso |  |  | Unidad | Cuadrilla | Cantidad
Mano de Obra
OPERARIO |  |  | hh | 1 | 1.6
PARTICIPANTE |  |  | hh | 2 | 3.2
Materiales
TUBERIA DE FIERRO GALVANIZADO DE 3" |  |  | m |  | 1
CODO FIERRO GALVANIZADO DE 3" X 90°(ROSCADO) |  |  | und |  | 2
UNION ROSCADA DE F° G° 3" |  |  | und |  | 2
NIPLE DE F° CONDUIT ROSCA DE 3" X 0.20m. |  |  | und |  | 1
49.09.06 |  | SUMINISTRO E INSTALACIÓN CANASTILLA DE BRONCE DE 160 MM
und/DIA | 6 | EQ. | 6 |  | Costo unitario directo por : und
Descripción Recurso |  |  | Unidad | Cuadrilla | Cantidad
Mano de Obra
OPERARIO |  |  | hh | 1 | 1.3333
PARTICIPANTE |  |  | hh | 1 | 1.3333
Materiales
CINTA TEFLON |  |  | rll |  | 0.1
CANASTILLA DE SUCCION DE 6" (160 mm.) |  |  | und |  | 1
49.09.07 | SUMINISTRO E INSTALACIÓN DE ABRAZADERAS INCLUYE ACCESORIOS PARA VÁLVULAS COMPUERTA DE 2" A 4" FºFº
und/DIA | 18 | EQ. | 18 |  | Costo unitario directo por : und
Descripción Recurso |  |  | Unidad | Cuadrilla | Cantidad
Mano de Obra
OPERARIO |  |  | hh | 0.1 | 0.0444
OFICIAL |  |  | hh | 1 | 0.4444
PARTICIPANTE |  |  | hh | 2 | 0.8889
Materiales
ABRAZADERA DE FIERRO FUNDIDO PARA TUBO DE 2" |  |  | und |  | 1
49.09.08 |  | SUMINISTRO E INSTALACIÓN DE ADAPTADOR PVC C-10 1"X1/2"
und/DIA | 30 | EQ. | 30 |  | Costo unitario directo por : und
Descripción Recurso |  |  | Unidad | Cuadrilla | Cantidad
Mano de Obra
OPERARIO |  |  | hh | 1 | 0.2667
PARTICIPANTE |  |  | hh | 1 | 0.2667
Materiales
ADAPTADOR PVC SAP 1 " X 1/2" C-10 CON ROSCA |  |  | und |  | 1
CINTA TEFLON |  |  | rll |  | 0.1
49.09.09 | SUMINISTRO E INSTALACIÓN DE GRIFO CONTRA INCENDIO INC. EXCAVACIÓN Y ACABADO DE CAJA
und/DIA | 0.75 | EQ. | 0.75 |  | Costo unitario directo por : und
Descripción Recurso |  |  | Unidad | Cuadrilla | Cantidad
Mano de Obra
OPERARIO |  |  | hh | 1 | 10.6667
PARTICIPANTE |  |  | hh | 4 | 42.6667
Materiales
TEE PVC - U KM DE DN 110 mm X 110 mm C-10 ISO 4422 CON ANILLO |  |  | und |  | 1
PIEDRA CHANCADA DE 1/2"-3/4" |  |  | m3 |  | 0.211
ARENA GRUESA |  |  | m3 |  | 0.12
CEMENTO PORTLAND TIPO I (42.5 kg) |  |  | bol |  | 1.69
TAPON DE FIERRO FUNDIDO PARA DESAGUE |  |  | und |  | 1
VALVULA COMPUERTA 4" HE DUCTIL ISO 7559 |  |  | und |  | 1
GRIFO CONTRAINCEDIO DE 2 BOCAS |  |  | und |  | 1
AGUA |  |  | m3 |  | 0.215
49.09.10 | SUMINISTRO E INSTALACIÓN DE MEDIDOR DE AGUA POTABLE (A CARGO DE EMPRESA DE SERVICIOS)
glb/DIA | 1 | EQ. | 1 |  | Costo unitario directo por : glb
Descripción Recurso |  |  | Unidad | Cuadrilla | Cantidad
Subcontratos
PAGO A EMPRESA DE SERVICIOS DE AGUA Y ALCANTARILLADO |  |  | glb |  | 1
49.09.11 | SUMINISTRO E INSTALACIÓN DE CAJA/MARCO Y TAPA FºGº TN MEDIDOR 1/2" A 3/4"
und/DIA | 5 | EQ. | 5 |  | Costo unitario directo por : und
Descripción Recurso |  |  | Unidad | Cuadrilla | Cantidad
Mano de Obra
OPERARIO |  |  | hh | 0.5 | 0.8
PARTICIPANTE |  |  | hh | 2 | 3.2
Materiales
HORMIGON |  |  | m3 |  | 0.021
MARCO Y TAPA FIERRO GALVANIZADO PARA MEDIDOR 1/2" - 3/4" |  |  | und |  | 1
CEMENTO PORTLAND TIPO I (42.5 kg) |  |  | bol |  | 0.093
CAJA DE CONCRETO P/MEDIDOR AGUA |  |  | und |  | 1
49.09.12 |  | TAPA DE FIERRO DE 0.40m X 0.40m
und/DIA | 5 | EQ. | 5 |  | Costo unitario directo por : und
Descripción Recurso |  |  | Unidad | Cuadrilla | Cantidad
Mano de Obra
OPERARIO |  |  | hh | 1 | 1.6
PARTICIPANTE |  |  | hh | 1 | 1.6
Materiales
TAPA DE FIERRO FUNDIDO40 X 40 cm. |  |  | und |  | 1
CANDADO 45 mm |  |  | und |  | 1
49.09.13 |  | TRANSICIÓN PVC 1 1/2"
und/DIA | 25 | EQ. | 25 |  | Costo unitario directo por : und
Descripción Recurso |  |  | Unidad | Cuadrilla | Cantidad
Mano de Obra
OPERARIO |  |  | hh | 1 | 0.32
PARTICIPANTE |  |  | hh | 1 | 0.32
Materiales
TRANSICIONES PVC-SAP 1 1/2" |  |  | und |  | 1
CINTA TEFLON |  |  | rll |  | 0.01
49.10.01 |  | EMPALME A RED DE AGUA EXISTENTE D=3"
und/DIA | 10 | EQ. | 10 |  | Costo unitario directo por : und
Descripción Recurso |  |  | Unidad | Cuadrilla | Cantidad
Mano de Obra
OPERARIO |  |  | hh | 1 | 0.8
PARTICIPANTE |  |  | hh | 1 | 0.8
Materiales
TUBERIA PVC SAP PRESION C-10 EC DE 3" X 5m. |  |  | und |  | 0.21
PEGAMENTO PARA PVC |  |  | gal |  | 0.005
49.10.02 |  | SALIDA DE TUBERÍA DE VENTILACIÓN DE 2"
und/DIA | 10 | EQ. | 10 |  | Costo unitario directo por : und
Descripción Recurso |  |  | Unidad | Cuadrilla | Cantidad
Mano de Obra
OPERARIO |  |  | hh | 1 | 0.8
PARTICIPANTE |  |  | hh | 1 | 0.8
Materiales
TUBERIA PVC SAL 2" |  |  | m |  | 3
CODO PVC SAL 2" X 90° |  |  | und |  | 2
PEGAMENTO PARA PVC |  |  | gal |  | 0.004
49.10.03 | SUMINISTRO E INSTALACION DE TUBERÍA DE VENTILACIÓN F°G° 2" PARA AGUA
m/DIA | 60 | EQ. | 60 |  | Costo unitario directo por : m
Descripción Recurso |  |  | Unidad | Cuadrilla | Cantidad
Mano de Obra
OPERARIO |  |  | hh | 0.5 | 0.0667
PARTICIPANTE |  |  | hh | 2 | 0.2667
Materiales
CINTA TEFLON |  |  | rll |  | 0.01
TUBO FIERRO GALVANIZADO 2" |  |  | m |  | 1.03
49.10.04 |  | SUMINISTRO E INSTALACIÓN DE TUBERÍA DE PVC Ø 4" C-10
m/DIA | 230 | EQ. | 230 |  | Costo unitario directo por : m
Descripción Recurso |  |  | Unidad | Cuadrilla | Cantidad
Mano de Obra
OPERARIO |  |  | hh | 1 | 0.0348
OFICIAL |  |  | hh | 1 | 0.0348
PARTICIPANTE |  |  | hh | 3 | 0.1043
Materiales
TUBERIA PVC SAP PRESION C-10 EC DE 4" X 5m. |  |  | und |  | 0.21
PEGAMENTO PARA PVC |  |  | gal |  | 0.04
49.11.01 | INSTALACIÓN DE ACCESORIOS PARA CAPTACIÓN DE MANANTIAL DE Ø 2"
und/DIA | 1 | EQ. | 1 |  | Costo unitario directo por : und
Descripción Recurso |  |  | Unidad | Cuadrilla | Cantidad
Mano de Obra
OPERARIO |  |  | hh | 1 | 8
PARTICIPANTE |  |  | hh | 2 | 16
Materiales
MALLA DE ALAMBRE NEGRO # 16 1/8" x 1/8" DE 3"x3" |  |  | und |  | 1
TUBERIA PVC SAP C-10 Ø 2" X 5m. |  |  | und |  | 1
TUBERIA PVC SAP C-7.5 DE 1 1/2" X 5.0 m. |  |  | und |  | 3
TUBERIA PVC SAP 2" X 0.40m. |  |  | und |  | 1
CODO PVC SAP 2" X 90° |  |  | und |  | 2
TAPON PVC SAP MACHO DE 2" |  |  | und |  | 1
ADAPTADOR UPR PVC SAP 2" |  |  | und |  | 2
UNION UNIVERSAL PVC SAP DE 2" |  |  | und |  | 2
TEE SP PVC SAP 1 1/2" |  |  | und |  | 2
TAPON SP PVC SAP 1 1/2" |  |  | und |  | 2
PEGAMENTO PARA PVC |  |  | gal |  | 0.02
CINTA TEFLON |  |  | rll |  | 1
CODO SP PVC SAP 1 1/2" X 90° |  |  | und |  | 3
UNION SP PVC SAP 1 1/2" |  |  | und |  | 2
VALVULA COMPUERTA DE BRONCE DE 2" |  |  | und |  | 1
CANASTILLA PVC SAP 2 1/2" A 2" |  |  | und |  | 1
CONO DE REBOSE PVC SAP 2 A 1 1/2" |  |  | und |  | 1
49.11.02 | INSTALACIÓN DE ACCESORIOS PARA CAPTACIÓN DE MANANTIAL DE Ø 3/4"
und/DIA | 1 | EQ. | 1 |  | Costo unitario directo por : und
Descripción Recurso |  |  | Unidad | Cuadrilla | Cantidad
Mano de Obra
OPERARIO |  |  | hh | 1 | 8
PARTICIPANTE |  |  | hh | 2 | 16
Materiales
MALLA DE ALAMBRE NEGRO # 16 1/8" x 1/8" DE 3"x3" |  |  | und |  | 1
TUBERIA PVC SAP C-7.5 DE 1 1/2" X 5.0 m. |  |  | und |  | 3
TUBERIA PVC SAP 2" X 0.40m. |  |  | und |  | 1
TUBERIA PVC SAP C-10 Ø 3/4" X 5m. |  |  | und |  | 1
CODO PVC SAP 2" X 90° |  |  | und |  | 2
TAPON PVC SAP MACHO DE 2" |  |  | und |  | 1
ADAPTADOR UPR PVC SAP 3/4" |  |  | und |  | 2
UNION UNIVERSAL PVC SAP DE 3/4" |  |  | und |  | 2
TEE SP PVC SAP 1 1/2" |  |  | und |  | 2
TAPON SP PVC SAP 1 1/2" |  |  | und |  | 2
PEGAMENTO PARA PVC |  |  | gal |  | 0.02
CINTA TEFLON |  |  | rll |  | 1
CODO SP PVC SAP 1 1/2" X 90° |  |  | und |  | 3
UNION SP PVC SAP 1 1/2" |  |  | und |  | 2
VALVULA COMPUERTA DE BRONCE DE 3/4" |  |  | und |  | 1
CANASTILLA PVC SAP 1" A 3/4" |  |  | und |  | 1
CONO DE REBOSE PVC SAP 2 A 1 1/2" |  |  | und |  | 1
49.11.03 | INSTALACIÓN DE ACCESORIOS PARA CAPTACIÓN DE MANANTIAL DE Ø 1"
und/DIA | 1 | EQ. | 1 |  | Costo unitario directo por : und
Descripción Recurso |  |  | Unidad | Cuadrilla | Cantidad
Mano de Obra
OPERARIO |  |  | hh | 1 | 8
PARTICIPANTE |  |  | hh | 2 | 16
Materiales
MALLA DE ALAMBRE NEGRO # 16 1/8" x 1/8" DE 3"x3" |  |  | und |  | 1
TUBERIA PVC SAP C-7.5 DE 1 1/2" X 5.0 m. |  |  | und |  | 3
TUBERIA PVC SAP 2" X 0.40m. |  |  | und |  | 1
TUBERIA PVC SAP C-10 Ø 1" X 5m. |  |  | und |  | 1
CODO PVC SAP 2" X 90° |  |  | und |  | 2
TAPON PVC SAP MACHO DE 2" |  |  | und |  | 1
ADAPTADOR UPR PVC SAP 1" |  |  | und |  | 2
UNION UNIVERSAL PVC SAP DE 1" |  |  | und |  | 2
TEE SP PVC SAP 1 1/2" |  |  | und |  | 2
TAPON SP PVC SAP 1 1/2" |  |  | und |  | 2
PEGAMENTO PARA PVC |  |  | gal |  | 0.02
CINTA TEFLON |  |  | rll |  | 1
CODO SP PVC SAP 1 1/2" X 90° |  |  | und |  | 3
UNION SP PVC SAP 1 1/2" |  |  | und |  | 2
VALVULA COMPUERTA DE BRONCE DE 1" |  |  | und |  | 1
CANASTILLA PVC SAP 1 1/2" A 1" |  |  | und |  | 1
CONO DE REBOSE PVC SAP 2 A 1 1/2" |  |  | und |  | 1
49.11.04 | INSTALACIÓN DE ACCESORIOS PARA CAPTACIÓN DE MANANTIAL DE Ø 1 1/2"
und/DIA | 1 | EQ. | 1 |  | Costo unitario directo por : und
Descripción Recurso |  |  | Unidad | Cuadrilla | Cantidad
Mano de Obra
OPERARIO |  |  | hh | 1 | 8
PARTICIPANTE |  |  | hh | 2 | 16
Materiales
MALLA DE ALAMBRE NEGRO # 16 1/8" x 1/8" DE 3"x3" |  |  | und |  | 1
TUBERIA PVC SAP C-7.5 DE 1 1/2" X 5.0 m. |  |  | und |  | 3
TUBERIA PVC SAP 2" X 0.40m. |  |  | und |  | 1
TUBERIA PVC SAP C-10 Ø 1 1/2" X 5m. |  |  | und |  | 1
CODO PVC SAP 2" X 90° |  |  | und |  | 2
TAPON PVC SAP MACHO DE 2" |  |  | und |  | 1
ADAPTADOR UPR PVC SAP 1 1/2" |  |  | und |  | 2
UNION UNIVERSAL PVC SAP DE 1 1/2" |  |  | und |  | 2
TEE SP PVC SAP 1 1/2" |  |  | und |  | 2
TAPON SP PVC SAP 1 1/2" |  |  | und |  | 2
PEGAMENTO PARA PVC |  |  | gal |  | 0.02
CINTA TEFLON |  |  | rll |  | 1
CODO SP PVC SAP 1 1/2" X 90° |  |  | und |  | 3
UNION SP PVC SAP 1 1/2" |  |  | und |  | 2
VALVULA COMPUERTA DE BRONCE DE 1 1/2" |  |  | und |  | 1
CANASTILLA PVC SAP 2" A 1 1/2" |  |  | und |  | 1
CONO DE REBOSE PVC SAP 2 A 1 1/2" |  |  | und |  | 1
49.11.05 | ACCESORIOS PARA CAPTACIÓN DE MANANTIAL DE Ø 2 1/2" INC. SUMINISTRO Y COLOCACIÓN
und/DIA | 1 | EQ. | 1 |  | Costo unitario directo por : und
Descripción Recurso |  |  | Unidad | Cuadrilla | Cantidad
Mano de Obra
OPERARIO |  |  | hh | 1 | 8
PARTICIPANTE |  |  | hh | 2 | 16
Materiales
MALLA DE ALAMBRE NEGRO # 16 1/8" x 1/8" DE 3"x3" |  |  | und |  | 1
TUBERIA PVC SAP C-7.5 DE 1 1/2" X 5.0 m. |  |  | und |  | 3
TUBERIA PVC SAP 2" X 0.40m. |  |  | und |  | 1
TUBERIA PVC SAP C-10 Ø 2 1/2" X 5m. |  |  | und |  | 1
CODO PVC SAP 2" X 90° |  |  | und |  | 2
TAPON PVC SAP MACHO DE 2" |  |  | und |  | 1
ADAPTADOR UPR PVC SAP 2 1/2" |  |  | und |  | 2
UNION UNIVERSAL PVC SAP DE 2 1/2" |  |  | und |  | 2
TEE SP PVC SAP 1 1/2" |  |  | und |  | 2
TAPON SP PVC SAP 1 1/2" |  |  | und |  | 2
PEGAMENTO PARA PVC |  |  | gal |  | 0.02
CINTA TEFLON |  |  | rll |  | 1
CODO SP PVC SAP 1 1/2" X 90° |  |  | und |  | 3
UNION SP PVC SAP 1 1/2" |  |  | und |  | 2
VALVULA COMPUERTA DE BRONCE DE 2 1/2" |  |  | und |  | 1
CANASTILLA PVC SAP 3" A 2 1/2" |  |  | und |  | 1
CONO DE REBOSE PVC SAP 2 A 1 1/2" |  |  | und |  | 1
49.12.01 | INSTALACIÓN DE ACCESORIOS DE 3/4" PARA CÁMARA ROMPE PRESIÓN CRP-06
und/DIA | 1 | EQ. | 1 |  | Costo unitario directo por : und
Descripción Recurso |  |  | Unidad | Cuadrilla | Cantidad
Mano de Obra
OPERARIO |  |  | hh | 1 | 8
PARTICIPANTE |  |  | hh | 2 | 16
Materiales
MALLA DE ALAMBRE NEGRO # 16 1/8" x 1/8" DE 3"x3" |  |  | und |  | 2
TUBERIA PVC SAP C-10 Ø 3/4" X 5m. |  |  | und |  | 1
TUBERIA PVC SAP C-5 2" X 5m. |  |  | und |  | 3
TEE SP PVC SAP 2" |  |  | und |  | 2
TAPON SP PVC SAP 2" |  |  | und |  | 2
PEGAMENTO PARA PVC |  |  | gal |  | 0.02
CINTA TEFLON |  |  | rll |  | 1
CODO SP PVC SAP 3/4" X 90° |  |  | und |  | 3
CODO SP PVC SAP 2" X 90° |  |  | und |  | 3
UNION SP PVC SAP 3/4" |  |  | und |  | 1
UNION SP PVC SAP 2" |  |  | und |  | 2
CANASTILLA PVC SAP 1" A 3/4" |  |  | und |  | 1
CONO DE REBOSE PVC SAP 3 A 2" |  |  | und |  | 1
49.12.02 | INSTALACIÓN DE ACCESORIOS DE 1" PARA CÁMARA ROMPE PRESIÓN CRP-06
und/DIA | 1 | EQ. | 1 |  | Costo unitario directo por : und
Descripción Recurso |  |  | Unidad | Cuadrilla | Cantidad
Mano de Obra
OPERARIO |  |  | hh | 1 | 8
PARTICIPANTE |  |  | hh | 2 | 16
Materiales
MALLA DE ALAMBRE NEGRO # 16 1/8" x 1/8" DE 3"x3" |  |  | und |  | 2
TUBERIA PVC SAP C-10 Ø 1" X 5m. |  |  | und |  | 1
TUBERIA PVC SAP C-5 2" X 5m. |  |  | und |  | 3
TEE SP PVC SAP 2" |  |  | und |  | 2
TAPON SP PVC SAP 2" |  |  | und |  | 2
PEGAMENTO PARA PVC |  |  | gal |  | 0.02
CINTA TEFLON |  |  | rll |  | 1
CODO SP PVC SAP 2" X 90° |  |  | und |  | 3
CODO SP PVC SAP 1" X 90° |  |  | und |  | 3
UNION SP PVC SAP 2" |  |  | und |  | 2
UNION SP PVC SAP 1" |  |  | und |  | 1
CANASTILLA PVC SAP 1 1/2" A 1" |  |  | und |  | 1
CONO DE REBOSE PVC SAP 3 A 2" |  |  | und |  | 1
49.12.03 | INSTALACIÓN DE ACCESORIOS DE 1 1/2" PARA CÁMARA ROMPE PRESIÓN CRP-06
und/DIA | 1 | EQ. | 1 |  | Costo unitario directo por : und
Descripción Recurso |  |  | Unidad | Cuadrilla | Cantidad
Mano de Obra
OPERARIO |  |  | hh | 1 | 8
PARTICIPANTE |  |  | hh | 2 | 16
Materiales
MALLA DE ALAMBRE NEGRO # 16 1/8" x 1/8" DE 3"x3" |  |  | und |  | 2
TUBERIA PVC SAP C-10 Ø 1 1/2" X 5m. |  |  | und |  | 1
TUBERIA PVC SAP C-5 2" X 5m. |  |  | und |  | 3
TEE SP PVC SAP 2" |  |  | und |  | 2
TAPON SP PVC SAP 2" |  |  | und |  | 2
PEGAMENTO PARA PVC |  |  | gal |  | 0.02
CINTA TEFLON |  |  | rll |  | 1
CODO SP PVC SAP 1 1/2" X 90° |  |  | und |  | 3
CODO SP PVC SAP 2" X 90° |  |  | und |  | 3
UNION SP PVC SAP 1 1/2" |  |  | und |  | 1
UNION SP PVC SAP 2" |  |  | und |  | 2
CANASTILLA PVC SAP 2" A 1 1/2" |  |  | und |  | 1
CONO DE REBOSE PVC SAP 3 A 2" |  |  | und |  | 1
49.12.04 | INSTALACIÓN DE ACCESORIOS DE 2" PARA CÁMARA ROMPE PRESIÓN CRP-06
und/DIA | 1 | EQ. | 1 |  | Costo unitario directo por : und
Descripción Recurso |  |  | Unidad | Cuadrilla | Cantidad
Mano de Obra
OPERARIO |  |  | hh | 1 | 8
PARTICIPANTE |  |  | hh | 2 | 16
Materiales
MALLA DE ALAMBRE NEGRO # 16 1/8" x 1/8" DE 3"x3" |  |  | und |  | 2
TUBERIA PVC SAP C-10 Ø 2" X 5m. |  |  | und |  | 1
TUBERIA PVC SAP C-5 2" X 5m. |  |  | und |  | 3
TEE SP PVC SAP 2" |  |  | und |  | 2
TAPON SP PVC SAP 2" |  |  | und |  | 2
PEGAMENTO PARA PVC |  |  | gal |  | 0.02
CINTA TEFLON |  |  | rll |  | 1
CODO SP PVC SAP 2" X 90° |  |  | und |  | 6
UNION SP PVC SAP 2" |  |  | und |  | 3
CANASTILLA PVC SAP 2 1/2" A 2" |  |  | und |  | 1
CONO DE REBOSE PVC SAP 3 A 2" |  |  | und |  | 1
49.12.05 | INSTALACIÓN DE ACCESORIOS DE 2 1/2" PARA CÁMARA ROMPE PRESIÓN CRP-06
und/DIA | 1 | EQ. | 1 |  | Costo unitario directo por : und
Descripción Recurso |  |  | Unidad | Cuadrilla | Cantidad
Mano de Obra
OPERARIO |  |  | hh | 1 | 8
PARTICIPANTE |  |  | hh | 2 | 16
Materiales
MALLA DE ALAMBRE NEGRO # 16 1/8" x 1/8" DE 3"x3" |  |  | und |  | 2
TUBERIA PVC SAP C-10 Ø 2 1/2" X 5m. |  |  | und |  | 1
TUBERIA PVC SAP C-5 2" X 5m. |  |  | und |  | 3
TEE SP PVC SAP 2" |  |  | und |  | 2
TAPON SP PVC SAP 2" |  |  | und |  | 2
PEGAMENTO PARA PVC |  |  | gal |  | 0.02
CINTA TEFLON |  |  | rll |  | 1
CODO SP PVC SAP 2" X 90° |  |  | und |  | 3
CODO SP PVC SAP 2 1/2" X 90° |  |  | und |  | 3
UNION SP PVC SAP 2" |  |  | und |  | 2
UNION SP PVC SAP 2 1/2" |  |  | und |  | 1
CANASTILLA PVC SAP 3" A 2 1/2" |  |  | und |  | 1
CONO DE REBOSE PVC SAP 3 A 2" |  |  | und |  | 1
49.13.01 | INSTALACIÓN DE ACCESORIOS DE 3/4" PARA CÁMARA DE REUNIÓN
und/DIA | 1 | EQ. | 1 |  | Costo unitario directo por : und
Descripción Recurso |  |  | Unidad | Cuadrilla | Cantidad
Mano de Obra
OPERARIO |  |  | hh | 1 | 8
PARTICIPANTE |  |  | hh | 2 | 16
Materiales
MALLA DE ALAMBRE NEGRO # 16 1/8" x 1/8" DE 3"x3" |  |  | und |  | 2
TUBERIA PVC SAP C-10 Ø 3/4" X 5m. |  |  | und |  | 1
TUBERIA PVC SAP C-5 2" X 5m. |  |  | und |  | 3
TEE SP PVC SAP 2" |  |  | und |  | 2
TAPON SP PVC SAP 2" |  |  | und |  | 2
PEGAMENTO PARA PVC |  |  | gal |  | 0.02
CINTA TEFLON |  |  | rll |  | 1
CODO SP PVC SAP 3/4" X 90° |  |  | und |  | 6
CODO SP PVC SAP 2" X 90° |  |  | und |  | 3
UNION SP PVC SAP 3/4" |  |  | und |  | 1
UNION SP PVC SAP 2" |  |  | und |  | 2
CANASTILLA PVC SAP 1" A 3/4" |  |  | und |  | 1
CONO DE REBOSE PVC SAP 3 A 2" |  |  | und |  | 1
49.13.02 | INSTALACIÓN DE ACCESORIOS DE 1" PARA CÁMARA DE REUNIÓN
und/DIA | 1 | EQ. | 1 |  | Costo unitario directo por : und
Descripción Recurso |  |  | Unidad | Cuadrilla | Cantidad
Mano de Obra
OPERARIO |  |  | hh | 1 | 8
PARTICIPANTE |  |  | hh | 2 | 16
Materiales
MALLA DE ALAMBRE NEGRO # 16 1/8" x 1/8" DE 3"x3" |  |  | und |  | 2
TUBERIA PVC SAP C-10 Ø 1" X 5m. |  |  | und |  | 1
TUBERIA PVC SAP C-5 2" X 5m. |  |  | und |  | 3
TEE SP PVC SAP 2" |  |  | und |  | 2
TAPON SP PVC SAP 2" |  |  | und |  | 2
PEGAMENTO PARA PVC |  |  | gal |  | 0.02
CINTA TEFLON |  |  | rll |  | 1
CODO SP PVC SAP 2" X 90° |  |  | und |  | 3
CODO SP PVC SAP 1" X 90° |  |  | und |  | 6
UNION SP PVC SAP 2" |  |  | und |  | 2
UNION SP PVC SAP 1" |  |  | und |  | 1
CANASTILLA PVC SAP 1 1/2" A 1" |  |  | und |  | 1
CONO DE REBOSE PVC SAP 3 A 2" |  |  | und |  | 1
49.13.03 | INSTALACIÓN DE ACCESORIOS DE 1 1/2" PARA CÁMARA DE REUNIÓN
und/DIA | 1 | EQ. | 1 |  | Costo unitario directo por : und
Descripción Recurso |  |  | Unidad | Cuadrilla | Cantidad
Mano de Obra
OPERARIO |  |  | hh | 1 | 8
PARTICIPANTE |  |  | hh | 2 | 16
Materiales
MALLA DE ALAMBRE NEGRO # 16 1/8" x 1/8" DE 3"x3" |  |  | und |  | 2
TUBERIA PVC SAP C-10 Ø 1 1/2" X 5m. |  |  | und |  | 1
TUBERIA PVC SAP C-5 2" X 5m. |  |  | und |  | 3
TEE SP PVC SAP 2" |  |  | und |  | 2
TAPON SP PVC SAP 2" |  |  | und |  | 2
PEGAMENTO PARA PVC |  |  | gal |  | 0.02
CINTA TEFLON |  |  | rll |  | 1
CODO SP PVC SAP 1 1/2" X 90° |  |  | und |  | 6
CODO SP PVC SAP 2" X 90° |  |  | und |  | 3
UNION SP PVC SAP 1 1/2" |  |  | und |  | 1
UNION SP PVC SAP 2" |  |  | und |  | 2
CANASTILLA PVC SAP 2" A 1 1/2" |  |  | und |  | 1
CONO DE REBOSE PVC SAP 3 A 2" |  |  | und |  | 1
49.13.04 | INSTALACIÓN DE ACCESORIOS DE 2" PARA CÁMARA DE REUNIÓN
und/DIA | 1 | EQ. | 1 |  | Costo unitario directo por : und
Descripción Recurso |  |  | Unidad | Cuadrilla | Cantidad
Mano de Obra
OPERARIO |  |  | hh | 1 | 8
PARTICIPANTE |  |  | hh | 2 | 16
Materiales
MALLA DE ALAMBRE NEGRO # 16 1/8" x 1/8" DE 3"x3" |  |  | und |  | 2
TUBERIA PVC SAP C-10 Ø 2" X 5m. |  |  | und |  | 1
TUBERIA PVC SAP C-5 2" X 5m. |  |  | und |  | 3
TEE SP PVC SAP 2" |  |  | und |  | 2
TAPON SP PVC SAP 2" |  |  | und |  | 2
PEGAMENTO PARA PVC |  |  | gal |  | 0.02
CINTA TEFLON |  |  | rll |  | 1
CODO SP PVC SAP 2" X 90° |  |  | und |  | 9
UNION SP PVC SAP 2" |  |  | und |  | 3
CANASTILLA PVC SAP 2 1/2" A 2" |  |  | und |  | 1
CONO DE REBOSE PVC SAP 3 A 2" |  |  | und |  | 1
49.13.05 | INSTALACIÓN DE ACCESORIOS DE 2 1/2" PARA CÁMARA DE REUNIÓN
und/DIA | 1 | EQ. | 1 |  | Costo unitario directo por : und
Descripción Recurso |  |  | Unidad | Cuadrilla | Cantidad
Mano de Obra
OPERARIO |  |  | hh | 1 | 8
PARTICIPANTE |  |  | hh | 2 | 16
Materiales
MALLA DE ALAMBRE NEGRO # 16 1/8" x 1/8" DE 3"x3" |  |  | und |  | 2
TUBERIA PVC SAP C-10 Ø 2 1/2" X 5m. |  |  | und |  | 1
TUBERIA PVC SAP C-5 2" X 5m. |  |  | und |  | 3
TEE SP PVC SAP 2" |  |  | und |  | 2
TAPON SP PVC SAP 2" |  |  | und |  | 2
PEGAMENTO PARA PVC |  |  | gal |  | 0.02
CINTA TEFLON |  |  | rll |  | 1
CODO SP PVC SAP 2" X 90° |  |  | und |  | 3
CODO SP PVC SAP 2 1/2" X 90° |  |  | und |  | 6
UNION SP PVC SAP 2" |  |  | und |  | 2
UNION SP PVC SAP 2 1/2" |  |  | und |  | 1
CANASTILLA PVC SAP 3" A 2 1/2" |  |  | und |  | 1
CONO DE REBOSE PVC SAP 3 A 2" |  |  | und |  | 1
49.14.01 | INSTALACIÓN DE ACCESORIOS DE 3/4" PARA CÁMARA ROMPE PRESIÓN CRP-07
und/DIA | 1 | EQ. | 1 |  | Costo unitario directo por : und
Descripción Recurso |  |  | Unidad | Cuadrilla | Cantidad
Mano de Obra
OPERARIO |  |  | hh | 1 | 8
PARTICIPANTE |  |  | hh | 2 | 16
Materiales
MALLA DE ALAMBRE NEGRO # 16 1/8" x 1/8" DE 3"x3" |  |  | und |  | 2
TUBERIA PVC SAP C-10 Ø 3/4" X 5m. |  |  | und |  | 1
TUBERIA PVC SAP C-5 2" X 5m. |  |  | und |  | 3
ADAPTADOR PR PVC SAP PR 3/4" |  |  | und |  | 3
UNION UNIVERSAL PVC SAP DE 3/4" |  |  | und |  | 2
TEE SP PVC SAP 2" |  |  | und |  | 2
TAPON SP PVC SAP 2" |  |  | und |  | 2
PEGAMENTO PARA PVC |  |  | gal |  | 0.02
CINTA TEFLON |  |  | rll |  | 1
TUBERIA DE FIERRO GALVANIZADO DE 2" |  |  | m |  | 0.4
CODO FIERRO GALVANIZADO DE 2" X 90° |  |  | und |  | 2
CODO SP PVC SAP 3/4" X 90° |  |  | und |  | 2
CODO SP PVC SAP 2" X 90° |  |  | und |  | 3
VALVULA FLOTADORA DE 3/4" INC. ACCESORIOS |  |  | und |  | 1
UNION SP PVC SAP 3/4" |  |  | und |  | 1
UNION SP PVC SAP 2" |  |  | und |  | 2
VALVULA COMPUERTA DE BRONCE DE 3/4" |  |  | und |  | 1
CANASTILLA PVC SAP 1" A 3/4" |  |  | und |  | 1
CONO DE REBOSE PVC SAP 3 A 2" |  |  | und |  | 1
UNION DE FIERRO ROSCA HEMBRA 3/4" |  |  | und |  | 1
NIPLE DE F° GALV. ROSCA MACHO DE 3/4" X 0.30M |  |  | und |  | 1
49.14.02 | INSTALACIÓN DE ACCESORIOS DE 1" PARA CÁMARA ROMPE PRESIÓN CRP-07
und/DIA | 1 | EQ. | 1 |  | Costo unitario directo por : und
Descripción Recurso |  |  | Unidad | Cuadrilla | Cantidad
Mano de Obra
OPERARIO |  |  | hh | 1 | 8
PARTICIPANTE |  |  | hh | 2 | 16
Materiales
MALLA DE ALAMBRE NEGRO # 16 1/8" x 1/8" DE 3"x3" |  |  | und |  | 2
TUBERIA PVC SAP C-10 Ø 1" X 5m. |  |  | und |  | 1
TUBERIA PVC SAP C-5 2" X 5m. |  |  | und |  | 3
ADAPTADOR PR PVC SAP PR 1" |  |  | und |  | 3
UNION UNIVERSAL PVC SAP DE 1" |  |  | und |  | 2
TEE SP PVC SAP 2" |  |  | und |  | 2
TAPON SP PVC SAP 2" |  |  | und |  | 2
PEGAMENTO PARA PVC |  |  | gal |  | 0.02
CINTA TEFLON |  |  | rll |  | 1
TUBERIA DE FIERRO GALVANIZADO DE 2" |  |  | m |  | 0.4
CODO FIERRO GALVANIZADO DE 2" X 90° |  |  | und |  | 2
CODO SP PVC SAP 2" X 90° |  |  | und |  | 3
CODO SP PVC SAP 1" X 90° |  |  | und |  | 2
VALVULA FLOTADORA DE 1" INC. ACCESORIOS |  |  | und |  | 1
UNION SP PVC SAP 2" |  |  | und |  | 2
UNION SP PVC SAP 1" |  |  | und |  | 1
VALVULA COMPUERTA DE BRONCE DE 1" |  |  | und |  | 1
CANASTILLA PVC SAP 1 1/2" A 1" |  |  | und |  | 1
CONO DE REBOSE PVC SAP 3 A 2" |  |  | und |  | 1
UNION DE FIERRO ROSCA HEMBRA 1" |  |  | und |  | 1
NIPLE DE F° GALV. ROSCA MACHO DE 1" X 0.30M |  |  | und |  | 1
49.14.03 | INSTALACIÓN DE ACCESORIOS DE 1 1/2" PARA CÁMARA ROMPE PRESIÓN CRP-07
und/DIA | 1 | EQ. | 1 |  | Costo unitario directo por : und
Descripción Recurso |  |  | Unidad | Cuadrilla | Cantidad
Mano de Obra
OPERARIO |  |  | hh | 1 | 8
PARTICIPANTE |  |  | hh | 2 | 16
Materiales
MALLA DE ALAMBRE NEGRO # 16 1/8" x 1/8" DE 3"x3" |  |  | und |  | 2
TUBERIA PVC SAP C-10 Ø 1 1/2" X 5m. |  |  | und |  | 1
TUBERIA PVC SAP C-5 2" X 5m. |  |  | und |  | 3
ADAPTADOR PR PVC SAP PR 1 1/2" |  |  | und |  | 3
UNION UNIVERSAL PVC SAP DE 1 1/2" |  |  | und |  | 2
TEE SP PVC SAP 2" |  |  | und |  | 2
TAPON SP PVC SAP 2" |  |  | und |  | 2
PEGAMENTO PARA PVC |  |  | gal |  | 0.02
CINTA TEFLON |  |  | rll |  | 1
TUBERIA DE FIERRO GALVANIZADO DE 2" |  |  | m |  | 0.4
CODO FIERRO GALVANIZADO DE 2" X 90° |  |  | und |  | 2
CODO SP PVC SAP 1 1/2" X 90° |  |  | und |  | 2
CODO SP PVC SAP 2" X 90° |  |  | und |  | 3
VALVULA FLOTADORA DE 1 1/2" INC. ACCESORIOS |  |  | und |  | 1
UNION SP PVC SAP 1 1/2" |  |  | und |  | 1
UNION SP PVC SAP 2" |  |  | und |  | 2
VALVULA COMPUERTA DE BRONCE DE 1 1/2" |  |  | und |  | 1
CANASTILLA PVC SAP 1 1/2" A 1" |  |  | und |  | 1
CONO DE REBOSE PVC SAP 3 A 2" |  |  | und |  | 1
UNION DE FIERRO ROSCA HEMBRA 1 1/2" |  |  | und |  | 1
NIPLE DE F° GALV. ROSCA MACHO DE 1 1/2" X 0.30M |  |  | und |  | 1
49.14.04 | INSTALACIÓN DE ACCESORIOS DE 2" PARA CÁMARA ROMPE PRESIÓN CRP-07
und/DIA | 1 | EQ. | 1 |  | Costo unitario directo por : und
Descripción Recurso |  |  | Unidad | Cuadrilla | Cantidad
Mano de Obra
OPERARIO |  |  | hh | 1 | 8
PARTICIPANTE |  |  | hh | 2 | 16
Materiales
MALLA DE ALAMBRE NEGRO # 16 1/8" x 1/8" DE 3"x3" |  |  | und |  | 2
TUBERIA PVC SAP C-10 Ø 2" X 5m. |  |  | und |  | 1
TUBERIA PVC SAP C-5 2" X 5m. |  |  | und |  | 3
ADAPTADOR PR PVC SAP PR 2" |  |  | und |  | 3
UNION UNIVERSAL PVC SAP DE 2" |  |  | und |  | 2
TEE SP PVC SAP 2" |  |  | und |  | 2
TAPON SP PVC SAP 2" |  |  | und |  | 2
PEGAMENTO PARA PVC |  |  | gal |  | 0.02
CINTA TEFLON |  |  | rll |  | 1
TUBERIA DE FIERRO GALVANIZADO DE 2" |  |  | m |  | 0.4
CODO FIERRO GALVANIZADO DE 2" X 90° |  |  | und |  | 2
CODO SP PVC SAP 2" X 90° |  |  | und |  | 5
VALVULA FLOTADORA DE 2" INC. ACCESORIOS |  |  | und |  | 1
UNION SP PVC SAP 1 1/2" |  |  | und |  | 1
UNION SP PVC SAP 2" |  |  | und |  | 2
VALVULA COMPUERTA DE BRONCE DE 2" |  |  | und |  | 1
CANASTILLA PVC SAP 2 1/2" A 2" |  |  | und |  | 1
CONO DE REBOSE PVC SAP 3 A 2" |  |  | und |  | 1
NIPLE DE F° GALV. ROSCA MACHO DE 2" X 0.30m. |  |  | und |  | 1
UNION DE FIERRO ROSCA HEMBRA 2" |  |  | und |  | 1
49.14.05 | INSTALACIÓN DE ACCESORIOS DE 2 1/2" PARA CÁMARA ROMPE PRESIÓN CRP-07
und/DIA | 1 | EQ. | 1 |  | Costo unitario directo por : und
Descripción Recurso |  |  | Unidad | Cuadrilla | Cantidad
Mano de Obra
OPERARIO |  |  | hh | 1 | 8
PARTICIPANTE |  |  | hh | 2 | 16
Materiales
MALLA DE ALAMBRE NEGRO # 16 1/8" x 1/8" DE 3"x3" |  |  | und |  | 2
TUBERIA PVC SAP C-10 Ø 2 1/2" X 5m. |  |  | und |  | 1
TUBERIA PVC SAP C-5 2" X 5m. |  |  | und |  | 3
ADAPTADOR PR PVC SAP PR 2 1/2" |  |  | und |  | 3
UNION UNIVERSAL PVC SAP DE 2 1/2" |  |  | und |  | 2
TEE SP PVC SAP 2" |  |  | und |  | 2
TAPON SP PVC SAP 2" |  |  | und |  | 2
PEGAMENTO PARA PVC |  |  | gal |  | 0.02
CINTA TEFLON |  |  | rll |  | 1
TUBERIA DE FIERRO GALVANIZADO DE 2" |  |  | m |  | 0.4
CODO FIERRO GALVANIZADO DE 2" X 90° |  |  | und |  | 2
CODO SP PVC SAP 2" X 90° |  |  | und |  | 3
CODO SP PVC SAP 2 1/2" X 90° |  |  | und |  | 2
VALVULA FLOTADORA DE 2 1/2" INC. ACCESORIOS |  |  | und |  | 1
UNION SP PVC SAP 2" |  |  | und |  | 2
UNION SP PVC SAP 2 1/2" |  |  | und |  | 1
VALVULA COMPUERTA DE BRONCE DE 2 1/2" |  |  | und |  | 1
CANASTILLA PVC SAP 3" A 2 1/2" |  |  | und |  | 1
CONO DE REBOSE PVC SAP 3 A 2" |  |  | und |  | 1
UNION DE FIERRO ROSCA HEMBRA 2 1/2" |  |  | und |  | 1
NIPLE DE F° GALV. ROSCA MACHO DE 2 1/2" X 0.30M |  |  | und |  | 1
49.15.01 | SUMINISTRO Y COLOCACIÓN DE ACCESORIOS VÁLVULA DE CONTROL 1 1/2"
und/DIA | 4 | EQ. | 4 |  | Costo unitario directo por : und
Descripción Recurso |  |  | Unidad | Cuadrilla | Cantidad
Mano de Obra
OPERARIO |  |  | hh | 1 | 2
PARTICIPANTE |  |  | hh | 2 | 4
Materiales
ADAPTADOR PVC SAP 1 1/2" |  |  | und |  | 2
UNION UNIVERSAL PVC SAP DE 1 1/2" |  |  | und |  | 2
PEGAMENTO PARA PVC |  |  | gal |  | 0.003
CINTA TEFLON |  |  | rll |  | 1
VALVULA COMPUERTA DE BRONCE DE 1 1/2" |  |  | und |  | 1
49.15.02 | SUMINISTRO Y COLOCACIÓN DE ACCESORIOS VÁLVULA DE CONTROL 1"
und/DIA | 5 | EQ. | 5 |  | Costo unitario directo por : und
Descripción Recurso |  |  | Unidad | Cuadrilla | Cantidad
Mano de Obra
OPERARIO |  |  | hh | 1 | 1.6
PARTICIPANTE |  |  | hh | 2 | 3.2
Materiales
ADAPTADOR PVC SAP 1" |  |  | und |  | 2
UNION UNIVERSAL PVC SAP DE 1" |  |  | und |  | 2
PEGAMENTO PARA PVC |  |  | gal |  | 0.001
CINTA TEFLON |  |  | rll |  | 1
VALVULA COMPUERTA DE BRONCE DE 1" |  |  | und |  | 1
49.15.03 | SUMINISTRO Y COLOCACIÓN DE ACCESORIOS VÁLVULA DE CONTROL 2 1/2"
und/DIA | 4 | EQ. | 4 |  | Costo unitario directo por : und
Descripción Recurso |  |  | Unidad | Cuadrilla | Cantidad
Mano de Obra
OPERARIO |  |  | hh | 1 | 2
PARTICIPANTE |  |  | hh | 2 | 4
Materiales
ADAPTADOR PVC SAP 2 1/2" |  |  | und |  | 2
UNION UNIVERSAL PVC SAP DE 2 1/2" |  |  | und |  | 2
PEGAMENTO PARA PVC |  |  | gal |  | 0.001
CINTA TEFLON |  |  | rll |  | 1
VALVULA COMPUERTA DE BRONCE DE 2 1/2" |  |  | und |  | 1
49.15.04 | SUMINISTRO Y COLOCACIÓN DE ACCESORIOS VÁLVULA DE CONTROL 2"
und/DIA | 4 | EQ. | 4 |  | Costo unitario directo por : und
Descripción Recurso |  |  | Unidad | Cuadrilla | Cantidad
Mano de Obra
OPERARIO |  |  | hh | 1 | 2
PARTICIPANTE |  |  | hh | 2 | 4
Materiales
ADAPTADOR PVC SAP 2" |  |  | und |  | 2
UNION UNIVERSAL PVC SAP DE 2" |  |  | und |  | 2
PEGAMENTO PARA PVC |  |  | gal |  | 0.001
CINTA TEFLON |  |  | rll |  | 1
VALVULA COMPUERTA DE BRONCE DE 2" |  |  | und |  | 1
49.15.05 | SUMINISTRO Y COLOCACIÓN DE ACCESORIOS VÁLVULA DE CONTROL 3/4"
und/DIA | 5 | EQ. | 5 |  | Costo unitario directo por : und
Descripción Recurso |  |  | Unidad | Cuadrilla | Cantidad
Mano de Obra
OPERARIO |  |  | hh | 1 | 1.6
PARTICIPANTE |  |  | hh | 2 | 3.2
Materiales
ADAPTADOR PVC SAP 3/4" |  |  | und |  | 2
UNION UNIVERSAL PVC SAP DE 3/4" |  |  | und |  | 2
PEGAMENTO PARA PVC |  |  | gal |  | 0.003
CINTA TEFLON |  |  | rll |  | 1
VALVULA COMPUERTA DE BRONCE DE 3/4" |  |  | und |  | 1
49.15.06 | SUMINISTRO Y COLOCACIÓN DE ACCESORIOS VÁLVULA DE CONTROL 4"
und/DIA | 3 | EQ. | 3 |  | Costo unitario directo por : und
Descripción Recurso |  |  | Unidad | Cuadrilla | Cantidad
Mano de Obra
OPERARIO |  |  | hh | 1 | 2.6667
PARTICIPANTE |  |  | hh | 2 | 5.3333
Materiales
ADAPTADOR PVC SAP 4" |  |  | und |  | 4
UNION UNIVERSAL PVC SAP DE 4" |  |  | und |  | 2
PEGAMENTO PARA PVC |  |  | gal |  | 0.001
CINTA TEFLON |  |  | rll |  | 1
NIPLE DE PVC SAP DE 4" |  |  | und |  | 2
VALVULA COMPUERTA DE BRONCE DE 4" |  |  | und |  | 1
49.15.07 | SUMINISTRO Y COLOCACIÓN DE ACCESORIOS VÁLVULA DE PURGA 1 1/2"
und/DIA | 4 | EQ. | 4 |  | Costo unitario directo por : und
Descripción Recurso |  |  | Unidad | Cuadrilla | Cantidad
Mano de Obra
OPERARIO |  |  | hh | 1 | 2
PARTICIPANTE |  |  | hh | 2 | 4
Materiales
TUBERIA PVC SAP C-7.5 Ø 1 1/2" |  |  | m |  | 3
CODO PVC SAP 1/2" X 90° |  |  | und |  | 2
ADAPTADOR PVC SAP 1 1/2" |  |  | und |  | 3
UNION UNIVERSAL PVC SAP DE 1 1/2" |  |  | und |  | 2
PEGAMENTO PARA PVC |  |  | gal |  | 0.003
CINTA TEFLON |  |  | rll |  | 1
TAPON MACHO DE FIERRO GALVANIZADO DE 1 1/2" |  |  | und |  | 1
VALVULA COMPUERTA DE BRONCE DE 1 1/2" |  |  | und |  | 1
UNION ROSCADA HEMBRA DE F° G° 1 1/2" |  |  | und |  | 1
49.15.08 | SUMINISTRO Y COLOCACIÓN DE ACCESORIOS VÁLVULA DE PURGA 1"
und/DIA | 5 | EQ. | 5 |  | Costo unitario directo por : und
Descripción Recurso |  |  | Unidad | Cuadrilla | Cantidad
Mano de Obra
OPERARIO |  |  | hh | 1 | 1.6
PARTICIPANTE |  |  | hh | 2 | 3.2
Materiales
TUBERIA PVC SAP C-10 Ø 1" |  |  | m |  | 3
CODO PVC SAP 1" X 90° |  |  | und |  | 2
ADAPTADOR PVC SAP 1" |  |  | und |  | 3
UNION UNIVERSAL PVC SAP DE 1" |  |  | und |  | 2
PEGAMENTO PARA PVC |  |  | gal |  | 0.003
CINTA TEFLON |  |  | rll |  | 1
TAPON MACHO DE FIERRO GALVANIZADO DE 1" |  |  | und |  | 1
VALVULA COMPUERTA DE BRONCE DE 1" |  |  | und |  | 1
UNION ROSCADA HEMBRA DE F° G° 1" |  |  | und |  | 1
49.15.09 | SUMINISTRO Y COLOCACIÓN DE ACCESORIOS VÁLVULA DE PURGA 1/2"
und/DIA | 6 | EQ. | 6 |  | Costo unitario directo por : und
Descripción Recurso |  |  | Unidad | Cuadrilla | Cantidad
Mano de Obra
OPERARIO |  |  | hh | 1 | 1.3333
PARTICIPANTE |  |  | hh | 2 | 2.6667
Materiales
TUBERIA PVC SAP C-10 Ø 1/2" |  |  | m |  | 3
CODO PVC SAP 1/2" X 90° |  |  | und |  | 2
ADAPTADOR PVC SAP DE 1/2" |  |  | und |  | 2
UNION UNIVERSAL PVC SAP DE 1/2" |  |  | und |  | 2
NIPLE PVC DE 1/2" X 5 cm |  |  | und |  | 2
PEGAMENTO PARA PVC |  |  | gal |  | 0.003
CINTA TEFLON |  |  | rll |  | 1
TAPON MACHO DE FIERRO GALVANIZADO DE 1/2" |  |  | und |  | 1
VALVULA COMPUERTA DE BRONCE DE 1/2" |  |  | und |  | 1
UNION ROSCADA HEMBRA DE F° G° 1/2" |  |  | und |  | 1
49.15.10 | SUMINISTRO Y COLOCACIÓN DE ACCESORIOS VÁLVULA DE PURGA 2 1/2"
und/DIA | 4 | EQ. | 4 |  | Costo unitario directo por : und
Descripción Recurso |  |  | Unidad | Cuadrilla | Cantidad
Mano de Obra
OPERARIO |  |  | hh | 1 | 2
PARTICIPANTE |  |  | hh | 2 | 4
Materiales
TUBERIA PVC SAP C-7.5 Ø 2 1/2" |  |  | m |  | 3
CODO PVC SAP 2 1/2" X 90° |  |  | und |  | 2
ADAPTADOR PVC SAP 2 1/2" |  |  | und |  | 3
UNION UNIVERSAL PVC SAP DE 2 1/2" |  |  | und |  | 2
PEGAMENTO PARA PVC |  |  | gal |  | 0.003
CINTA TEFLON |  |  | rll |  | 1
TAPON MACHO DE FIERRO GALVANIZADO DE 2 1/2" |  |  | und |  | 1
VALVULA COMPUERTA DE BRONCE DE 2 1/2" |  |  | und |  | 1
UNION ROSCADA HEMBRA DE F° G° 2 1/2" |  |  | und |  | 1
49.15.11 | SUMINISTRO Y COLOCACIÓN DE ACCESORIOS VÁLVULA DE PURGA 2"
und/DIA | 4 | EQ. | 4 |  | Costo unitario directo por : und
Descripción Recurso |  |  | Unidad | Cuadrilla | Cantidad
Mano de Obra
OPERARIO |  |  | hh | 1 | 2
PARTICIPANTE |  |  | hh | 2 | 4
Materiales
TUBERIA PVC SAP C-7.5 Ø 2" |  |  | m |  | 3
CODO PVC SAP 2" X 90° |  |  | und |  | 2
ADAPTADOR PVC SAP 2" |  |  | und |  | 3
UNION UNIVERSAL PVC SAP DE 2" |  |  | und |  | 2
PEGAMENTO PARA PVC |  |  | gal |  | 0.003
CINTA TEFLON |  |  | rll |  | 1
TAPON MACHO DE FIERRO GALVANIZADO DE 2" |  |  | und |  | 1
VALVULA COMPUERTA DE BRONCE DE 2" |  |  | und |  | 1
UNION ROSCADA HEMBRA DE F° G° 2" |  |  | und |  | 1
49.15.12 | SUMINISTRO Y COLOCACIÓN DE ACCESORIOS VÁLVULA DE PURGA 3/4"
und/DIA | 5 | EQ. | 5 |  | Costo unitario directo por : und
Descripción Recurso |  |  | Unidad | Cuadrilla | Cantidad
Mano de Obra
OPERARIO |  |  | hh | 1 | 1.6
PARTICIPANTE |  |  | hh | 2 | 3.2
Materiales
TUBERIA PVC SAP C-10 Ø 3/4" |  |  | m |  | 3
CODO PVC SAP 3/4" X 90° |  |  | und |  | 2
ADAPTADOR PVC SAP 3/4" |  |  | und |  | 3
UNION UNIVERSAL PVC SAP DE 3/4" |  |  | und |  | 2
PEGAMENTO PARA PVC |  |  | gal |  | 0.003
CINTA TEFLON |  |  | rll |  | 1
TAPON MACHO DE FIERRO GALVANIZADO DE 3/4" |  |  | und |  | 1
VALVULA COMPUERTA DE BRONCE DE 3/4" |  |  | und |  | 1
UNION ROSCADA HEMBRA DE F° G° 3/4" |  |  | und |  | 1
49.15.13 | SUMINISTRO Y COLOCACIÓN DE ACCESORIOS VÁLVULA DE PURGA 4"
und/DIA | 3 | EQ. | 3 |  | Costo unitario directo por : und
Descripción Recurso |  |  | Unidad | Cuadrilla | Cantidad
Mano de Obra
OPERARIO |  |  | hh | 1 | 2.6667
PARTICIPANTE |  |  | hh | 1 | 2.6667
Materiales
TUBERIA PVC SAP C-7.5 4" |  |  | m |  | 3
CODO PVC SAP 4" X 90° |  |  | und |  | 2
ADAPTADOR PVC SAP 4" |  |  | und |  | 4
UNION UNIVERSAL PVC SAP DE 4" |  |  | und |  | 2
PEGAMENTO PARA PVC |  |  | gal |  | 0.003
CINTA TEFLON |  |  | rll |  | 1
TAPON MACHO DE FIERRO GALVANIZADO DE 4" |  |  | und |  | 1
VALVULA COMPUERTA DE BRONCE DE 4" |  |  | und |  | 1
UNION ROSCADA HEMBRA DE F° G° 4" |  |  | und |  | 1
49.15.14 |  | VÁLVULA CHECK DE BRONCE DE 1/2"
und/DIA | 5 | EQ. | 5 |  | Costo unitario directo por : und
Descripción Recurso |  |  | Unidad | Cuadrilla | Cantidad
Mano de Obra
OPERARIO |  |  | hh | 1 | 1.6
PARTICIPANTE |  |  | hh | 1 | 1.6
Materiales
CINTA TEFLON |  |  | rll |  | 1
NIPLE DE FIERRO GALVANIZADO DE 1/2" x 1 1/4" |  |  | und |  | 1
UNION UNIVERSAL DE FIERRO GALVANIZADO DE 1/2" |  |  | und |  | 1
VALVULA CHECK DE BRONCE DE 1/2" |  |  | und |  | 1
49.15.15 |  | VÁLVULA CHECK DE BRONCE DE 1"
und/DIA | 5 | EQ. | 5 |  | Costo unitario directo por : und
Descripción Recurso |  |  | Unidad | Cuadrilla | Cantidad
Mano de Obra
OPERARIO |  |  | hh | 1 | 1.6
PARTICIPANTE |  |  | hh | 1 | 1.6
Materiales
CINTA TEFLON |  |  | rll |  | 1
NIPLE DE FIERRO GALVANIZADO DE 1" x 1½" |  |  | und |  | 1
UNION UNIVERSAL DE FIERRO GALVANIZADO DE 1" |  |  | und |  | 1
VALVULA CHECK DE BRONCE DE 1" |  |  | und |  | 1
49.15.16 |  | VÁLVULA CHECK DE BRONCE DE 3/4"
und/DIA | 5 | EQ. | 5 |  | Costo unitario directo por : und
Descripción Recurso |  |  | Unidad | Cuadrilla | Cantidad
Mano de Obra
OPERARIO |  |  | hh | 1 | 1.6
PARTICIPANTE |  |  | hh | 1 | 1.6
Materiales
CINTA TEFLON |  |  | rll |  | 1
NIPLE DE FIERRO GALVANIZADO DE 3/4" x 1 /4" |  |  | und |  | 1
UNION UNIVERSAL DE FIERRO GALVANIZADO DE 3/4" |  |  | und |  | 1
VALVULA CHECK DE BRONCE DE 3/4" |  |  | und |  | 1
49.15.17 |  | VÁLVULA CHECK DE BRONCE DE 1/2"
und/DIA | 4 | EQ. | 4 |  | Costo unitario directo por : und
Descripción Recurso |  |  | Unidad | Cuadrilla | Cantidad
Mano de Obra
OPERARIO |  |  | hh | 1 | 2
PARTICIPANTE |  |  | hh | 1 | 2
Materiales
CINTA TEFLON |  |  | rll |  | 1
NIPLE DE FIERRO GALVANIZADO DE 1½" x 2" |  |  | und |  | 1
UNION UNIVERSAL DE FIERRO GALVANIZADO DE 1½" |  |  | und |  | 1
VALVULA CHECK DE BRONCE DE 1 1/2" |  |  | und |  | 1
49.15.18 |  | VÁLVULA CHECK DE BRONCE DE 2"
und/DIA | 4 | EQ. | 4 |  | Costo unitario directo por : und
Descripción Recurso |  |  | Unidad | Cuadrilla | Cantidad
Mano de Obra
OPERARIO |  |  | hh | 1 | 2
PARTICIPANTE |  |  | hh | 1 | 2
Materiales
CINTA TEFLON |  |  | rll |  | 1
NIPLE DE FIERRO GALVANIZADO DE 1½" x 2" |  |  | und |  | 1
UNION UNIVERSAL DE FIERRO GALVANIZADO DE 2" |  |  | und |  | 1
VALVULA CHECK DE BRONCE DE 2" |  |  | und |  | 1
49.15.19 |  | VÁLVULA DE AIRE DE 1"
und/DIA | 3 | EQ. | 3 |  | Costo unitario directo por : und
Descripción Recurso |  |  | Unidad | Cuadrilla | Cantidad
Mano de Obra
OPERARIO |  |  | hh | 1 | 2.6667
PARTICIPANTE |  |  | hh | 1 | 2.6667
Materiales
ADAPTADOR PVC SAP 1" |  |  | und |  | 2
UNION UNIVERSAL PVC SAP DE 1" |  |  | und |  | 2
NIPLE DE FIERRO GALVANIZADO DE 1" |  |  | und |  | 2
VALVULA DE AIRE DE 1" |  |  | und |  | 1
49.15.20 |  | VÁLVULA DE AIRE DE 2"
und/DIA | 4 | EQ. | 4 |  | Costo unitario directo por : und
Descripción Recurso |  |  | Unidad | Cuadrilla | Cantidad
Mano de Obra
OPERARIO |  |  | hh | 1 | 2
PARTICIPANTE |  |  | hh | 1 | 2
Materiales
ADAPTADOR PVC SAP 2" |  |  | und |  | 2
UNION UNIVERSAL PVC SAP DE 2" |  |  | und |  | 2
NIPLE DE FIERRO GALVANIZADO DE 2" |  |  | und |  | 2
VALVULA DE AIRE DE 2" |  |  | und |  | 1
49.15.21 |  | VÁLVULA DE AIRE DE 4"
und/DIA | 3 | EQ. | 3 |  | Costo unitario directo por : und
Descripción Recurso |  |  | Unidad | Cuadrilla | Cantidad
Mano de Obra
OPERARIO |  |  | hh | 1 | 2.6667
PARTICIPANTE |  |  | hh | 1 | 2.6667
Materiales
ADAPTADOR PVC SAP 4" |  |  | und |  | 2
UNION UNIVERSAL PVC SAP DE 4" |  |  | und |  | 2
NIPLE DE FIERRO GALVANIZADO DE 4" |  |  | und |  | 2
VALVULA DE AIRE DE 4" |  |  | und |  | 1
49.15.22 | VÁLVULA DE COMPUERTA CON SELLO ELASTOMÉRICO DE 3" P/TUB PVC ISO 4422
und/DIA | 3 | EQ. | 3 |  | Costo unitario directo por : und
Descripción Recurso |  |  | Unidad | Cuadrilla | Cantidad
Mano de Obra
OPERARIO |  |  | hh | 1 | 2.6667
PARTICIPANTE |  |  | hh | 1 | 2.6667
Materiales
VALVULA COMPUERTA ACERO ø 90 MM CON SELLO ELASTOMERICO |  |  | und |  | 1
49.15.23 |  | VÁLVULA DE COMPUERTA DE BRONCE 1/2"
und/DIA | 6 | EQ. | 6 |  | Costo unitario directo por : und
Descripción Recurso |  |  | Unidad | Cuadrilla | Cantidad
Mano de Obra
OPERARIO |  |  | hh | 1 | 1.3333
PARTICIPANTE |  |  | hh | 1 | 1.3333
Materiales
CINTA TEFLON |  |  | rll |  | 1
NIPLE DE FIERRO GALVANIZADO DE 1/2" x 1 1/2" |  |  | und |  | 2
UNION UNIVERSAL DE FIERRO GALVANIZADO DE 1/2" |  |  | und |  | 2
VALVULA COMPUERTA DE BRONCE DE 1/2" |  |  | und |  | 1
49.15.24 |  | VÁLVULA DE COMPUERTA DE BRONCE 4"
und/DIA | 3 | EQ. | 3 |  | Costo unitario directo por : und
Descripción Recurso |  |  | Unidad | Cuadrilla | Cantidad
Mano de Obra
OPERARIO |  |  | hh | 1 | 2.6667
PARTICIPANTE |  |  | hh | 1 | 2.6667
Materiales
CINTA TEFLON |  |  | rll |  | 1
NIPLE DE FIERRO GALVANIZADO DE 4" x 4" |  |  | und |  | 2
UNION UNIVERSAL DE FIERRO GALVANIZADO DE 4" |  |  | und |  | 2
VALVULA COMPUERTA DE BRONCE DE 4" |  |  | und |  | 1
49.15.25 |  | VÁLVULA DE COMPUERTA DE BRONCE DE 1"
und/DIA | 6 | EQ. | 6 |  | Costo unitario directo por : und
Descripción Recurso |  |  | Unidad | Cuadrilla | Cantidad
Mano de Obra
OPERARIO |  |  | hh | 1 | 1.3333
OFICIAL |  |  | hh | 0.5 | 0.6667
PARTICIPANTE |  |  | hh | 1 | 1.3333
Materiales
CINTA TEFLON |  |  | rll |  | 1
NIPLE DE FIERRO GALVANIZADO DE 1" x 1½" |  |  | und |  | 2
UNION UNIVERSAL DE FIERRO GALVANIZADO DE 1" |  |  | und |  | 2
VALVULA DE COMPUERTA DE BRONCE DE 1" |  |  | und |  | 1
49.15.26 |  | VÁLVULA DE COMPUERTA DE BRONCE DE 1/2"
und/DIA | 6 | EQ. | 6 |  | Costo unitario directo por : und
Descripción Recurso |  |  | Unidad | Cuadrilla | Cantidad
Mano de Obra
OPERARIO |  |  | hh | 1 | 1.3333
OFICIAL |  |  | hh | 0.5 | 0.6667
PARTICIPANTE |  |  | hh | 1 | 1.3333
Materiales
CINTA TEFLON |  |  | rll |  | 1
NIPLE DE F° GALV. DE 1 1/2" X 1 1/4" |  |  | und |  | 2
UNION UNIVERSAL DE FIERRO GALVANIZADO DE 1/2" |  |  | und |  | 2
VALVULA DE COMPUERTA DE BRONCE DE 1/2" |  |  | und |  | 1
49.15.27 | VÁLVULA DE COMPUERTA DE BRONCE DE 110 MM INC. SUMINISTRO E INSTALACIÓN
und/DIA | 3 | EQ. | 3 |  | Costo unitario directo por : und
Descripción Recurso |  |  | Unidad | Cuadrilla | Cantidad
Mano de Obra
OPERARIO |  |  | hh | 1 | 2.6667
PARTICIPANTE |  |  | hh | 1 | 2.6667
Materiales
CINTA TEFLON |  |  | rll |  | 1
NIPLE DE FIERRO GALVANIZADO DE 1½" x 4" |  |  | und |  | 2
UNION UNIVERSAL DE FIERRO GALVANIZADO DE 4" |  |  | und |  | 2
VALVULA COMPUERTA DE BRONCE DE 4" |  |  | und |  | 1
49.15.28 | VÁLVULA DE COMPUERTA DE BRONCE DE 160MM INC. SUMINISTRO E INSTALACIÓN
und/DIA | 3 | EQ. | 3 |  | Costo unitario directo por : und
Descripción Recurso |  |  | Unidad | Cuadrilla | Cantidad
Mano de Obra
OPERARIO |  |  | hh | 1 | 2.6667
PARTICIPANTE |  |  | hh | 1 | 2.6667
Materiales
CINTA TEFLON |  |  | rll |  | 1
NIPLE DE FIERRO GALVANIZADO DE 1/2" x 6" |  |  | und |  | 2
VALVULA COMPUERTA DE BRONCE DE 6" |  |  | und |  | 1
UNION DE FIERRO GALVANIZADO 6" |  |  | und |  | 2
49.15.29 |  | VÁLVULA DE COMPUERTA DE BRONCE DE 2"
und/DIA | 6 | EQ. | 6 |  | Costo unitario directo por : und
Descripción Recurso |  |  | Unidad | Cuadrilla | Cantidad
Mano de Obra
OPERARIO |  |  | hh | 1 | 1.3333
OFICIAL |  |  | hh | 0.5 | 0.6667
PARTICIPANTE |  |  | hh | 1 | 1.3333
Materiales
CINTA TEFLON |  |  | rll |  | 1
NIPLE DE FIERRO GALVANIZADO DE 2" X 2 1/2" |  |  | und |  | 2
UNION UNIVERSAL DE FIERRO GALVANIZADO DE 2" |  |  | und |  | 2
VALVULA COMPUERTA DE BRONCE DE 2" |  |  | und |  | 1
49.15.30 |  | VÁLVULA DE COMPUERTA DE BRONCE DE 3/4"
und/DIA | 6 | EQ. | 6 |  | Costo unitario directo por : und
Descripción Recurso |  |  | Unidad | Cuadrilla | Cantidad
Mano de Obra
OPERARIO |  |  | hh | 1 | 1.3333
OFICIAL |  |  | hh | 0.5 | 0.6667
PARTICIPANTE |  |  | hh | 1 | 1.3333
Materiales
CINTA TEFLON |  |  | rll |  | 1
UNION UNIVERSAL DE FIERRO GALVANIZADO DE 3/4" |  |  | und |  | 2
VALVULA CISTERNA DE BRONCE COMPLETO 3/4" |  |  | und |  | 1
NIPLE DE F° GALV. DE 3/4" X 1 1/4" |  |  | und |  | 2
49.15.31 | VÁLVULA DE COMPUERTA DE BRONCE DE 63MM INC. SUMINISTRO E INSTALACIÓN
und/DIA | 4 | EQ. | 4 |  | Costo unitario directo por : und
Descripción Recurso |  |  | Unidad | Cuadrilla | Cantidad
Mano de Obra
OPERARIO |  |  | hh | 1 | 2
PARTICIPANTE |  |  | hh | 1 | 2
Materiales
CINTA TEFLON |  |  | rll |  | 1
NIPLE DE FIERRO GALVANIZADO DE 2" X 2 1/2" |  |  | und |  | 2
UNION UNIVERSAL DE FIERRO GALVANIZADO DE 2" |  |  | und |  | 2
VALVULA COMPUERTA DE BRONCE DE 2" |  |  | und |  | 1
49.15.32 | VÁLVULA DE COMPUERTA DE FIERRO FUNDIDO 4" (110 MM) BRIDADO
und/DIA | 3 | EQ. | 3 |  | Costo unitario directo por : und
Descripción Recurso |  |  | Unidad | Cuadrilla | Cantidad
Mano de Obra
OPERARIO |  |  | hh | 1 | 2.6667
PARTICIPANTE |  |  | hh | 1 | 2.6667
Materiales
NIPLE DE FIERRO GALVANIZADO DE 4" x 4" |  |  | und |  | 1
UNION UNIVERSAL DE FIERRO GALVANIZADO DE 4" |  |  | und |  | 1
VALVULA COMPUERTA FIERRO FUNDIDO BRIDA BRIDA DE 4" |  |  | und |  | 1
PERNOS 3/8" X 3" C/TUERCA Y ANILLO PLANO |  |  | jgo |  | 6
49.15.33 |  | VÁLVULA DE COMPUERTA DE FºFº D=6"
und/DIA | 1 | EQ. | 1 |  | Costo unitario directo por : und
Descripción Recurso |  |  | Unidad | Cuadrilla | Cantidad
Mano de Obra
OPERARIO |  |  | hh | 1 | 8
PARTICIPANTE |  |  | hh | 2 | 16
Materiales
UNION DE PVC TIPO MAZZA C-7.5 DE 6" |  |  | und |  | 2
TUBERIA DE F°F° BB CENT. DE 6" |  |  | m |  | 2
VALVULA COMPUERTA DE FºFº D=6" |  |  | und |  | 1
49.15.34 | VÁLVULA DE COMPUERTA DE HIERRO DÚCTIL DE 4" ISO 7559 P/TUB PVC ISO 4422
und/DIA | 3 | EQ. | 3 |  | Costo unitario directo por : und
Descripción Recurso |  |  | Unidad | Cuadrilla | Cantidad
Mano de Obra
OPERARIO |  |  | hh | 1 | 2.6667
PARTICIPANTE |  |  | hh | 1 | 2.6667
Materiales
VALVULA COMPUERTA 4" HE DUCTIL ISO 7559 |  |  | und |  | 1
49.15.35 | VALVULA DE COMPUERTA HED C/ENCHUFE 200 MM INC. SUMINISTRO E INSTALACIÓN PN 10
und/DIA | 2 | EQ. | 2 |  | Costo unitario directo por : und
Descripción Recurso |  |  | Unidad | Cuadrilla | Cantidad
Mano de Obra
OPERARIO |  |  | hh | 1 | 4
PARTICIPANTE |  |  | hh | 1 | 4
Materiales
LUBRICANTE PARA TUBERIA PVC UF |  |  | gal |  | 0.0022
ANILLO DE JEBE PARA TUBERIA PVC UF DN 200 MM AGUA |  |  | und |  | 2
VALVULA COMPUERTA HED CON ENCHUFES 200 MM PN 10 |  |  | und |  | 1
49.15.36 | VÁLVULA DE COMPUERTA HED C/ENCHUFES 160 MM INC. SUMINISTRO E INSTALACIÓN PN 10
und/DIA | 2 | EQ. | 2 |  | Costo unitario directo por : und
Descripción Recurso |  |  | Unidad | Cuadrilla | Cantidad
Mano de Obra
OPERARIO |  |  | hh | 1 | 4
PARTICIPANTE |  |  | hh | 1 | 4
Materiales
LUBRICANTE PARA TUBERIA PVC UF |  |  | gal |  | 0.0022
ANILLO DE JEBE PARA TUBERIA PVC UF DN 160 MM AGUA |  |  | und |  | 2
VALVULA COMPUERTA HED CON ENCHUFES 160 MM PN 10 |  |  | und |  | 1
49.15.37 | VÁLVULA DE COMPUERTA HED C/ENCHUFES 63 MM INC. SUMINISTRO E INSTALACIÓN PN 10
und/DIA | 4 | EQ. | 4 |  | Costo unitario directo por : und
Descripción Recurso |  |  | Unidad | Cuadrilla | Cantidad
Mano de Obra
OPERARIO |  |  | hh | 1 | 2
PARTICIPANTE |  |  | hh | 1 | 2
Materiales
LUBRICANTE PARA TUBERIA PVC UF |  |  | gal |  | 0.0022
ANILLO DE JEBE PARA TUBERIA PVC UF DN 63 MM AGUA |  |  | und |  | 2
VALVULA COMPUERTA HED CON ENCHUFES 63 MM PN 10 |  |  | und |  | 1
49.15.38 | VÁLVULA DE COMPUERTA HED C/ENCHUFES 90 MM INC. SUMINISTRO E INSTALACIÓN PN 10
und/DIA | 3 | EQ. | 3 |  | Costo unitario directo por : und
Descripción Recurso |  |  | Unidad | Cuadrilla | Cantidad
Mano de Obra
OPERARIO |  |  | hh | 1 | 2.6667
PARTICIPANTE |  |  | hh | 1 | 2.6667
Materiales
LUBRICANTE PARA TUBERIA PVC UF |  |  | gal |  | 0.0022
ANILLO DE JEBE PARA TUBERIA PVC UF DN 90 MM AGUA |  |  | und |  | 2
VALVULA COMPUERTA HED CON ENCHUFES 90 MM PN 10 |  |  | und |  | 1
49.15.39 |  | VÁLVULA DE FºFº TIPO MAZZA DE 4"
und/DIA | 3 | EQ. | 3 |  | Costo unitario directo por : und
Descripción Recurso |  |  | Unidad | Cuadrilla | Cantidad
Mano de Obra
OPERARIO |  |  | hh | 1 | 2.6667
PARTICIPANTE |  |  | hh | 1 | 2.6667
Materiales
ANILLO DE JEBE A-7.5 DE 110 MM |  |  | und |  | 2
VALVULA COMPUERTA TIPO MAZA A-5 (C-75) DE 4" |  |  | und |  | 1
49.15.40 |  | VÁLVULA DE FºFº TIPO MAZZA DE 6"
und/DIA | 2 | EQ. | 2 |  | Costo unitario directo por : und
Descripción Recurso |  |  | Unidad | Cuadrilla | Cantidad
Mano de Obra
OPERARIO |  |  | hh | 1 | 4
PARTICIPANTE |  |  | hh | 1 | 4
Materiales
ANILLO DE JEBE A-7.5 DE 160 MM |  |  | und |  | 2
VALVULA COMPUERTA TIPO MAZZA A-5 (C-75) DE 6" |  |  | und |  | 1
49.15.41 |  | VÁLVULA DE FºFº TIPO MAZZA DE 8"
und/DIA | 2 | EQ. | 2 |  | Costo unitario directo por : und
Descripción Recurso |  |  | Unidad | Cuadrilla | Cantidad
Mano de Obra
OPERARIO |  |  | hh | 1 | 4
PARTICIPANTE |  |  | hh | 2 | 8
Materiales
CINTA TEFLON |  |  | rll |  | 1
NIPLE DE FIERRO GALVANIZADO DE 8"x8" |  |  | und |  | 2
VALVULA DE COMPUERTA TIPO MAZZA 8" |  |  | und |  | 1
UNION DE FIERRO GALVANIZADO 8" X 8" |  |  | und |  | 1
49.15.42 |  | VÁLVULA DE PURGA DE 2" - ACCESORIOS
und/DIA | 4 | EQ. | 4 |  | Costo unitario directo por : und
Descripción Recurso |  |  | Unidad | Cuadrilla | Cantidad
Mano de Obra
OPERARIO |  |  | hh | 1 | 2
PARTICIPANTE |  |  | hh | 1 | 2
Materiales
ADAPTADOR PVC SAP 2" |  |  | und |  | 2
REDUCCION DE Fo. GALV. DE 4" x 2" |  |  | und |  | 2
CINTA TEFLON |  |  | rll |  | 1
VALVULA COMPUERTA DE BRONCE DE 2" |  |  | und |  | 1
49.15.43 |  | VÁLVULA ESFÉRICA DE BRONCE DE 1"
und/DIA | 5 | EQ. | 5 |  | Costo unitario directo por : und
Descripción Recurso |  |  | Unidad | Cuadrilla | Cantidad
Mano de Obra
OPERARIO |  |  | hh | 1 | 1.6
PARTICIPANTE |  |  | hh | 1 | 1.6
Materiales
CINTA TEFLON |  |  | rll |  | 0.01
NIPLE DE FIERRO GALVANIZADO DE 1 X 1" |  |  | und |  | 2
UNION UNIVERSAL DE FIERRO GALVANIZADO DE 1" |  |  | und |  | 2
VALVULA ESFERICA DE 1" |  |  | und |  | 1
49.15.44 |  | VÁLVULA ESFÉRICA DE BRONCE DE 1/2"
und/DIA | 5 | EQ. | 5 |  | Costo unitario directo por : und
Descripción Recurso |  |  | Unidad | Cuadrilla | Cantidad
Mano de Obra
OPERARIO |  |  | hh | 1 | 1.6
PARTICIPANTE |  |  | hh | 1 | 1.6
Materiales
CINTA TEFLON |  |  | rll |  | 0.01
NIPLE DE FIERRO GALVANIZADO DE 1/2" x 1 1/2" |  |  | und |  | 2
UNION UNIVERSAL DE FIERRO GALVANIZADO DE 1/2" |  |  | und |  | 2
VALVULA ESFERICA DE 1/2" |  |  | und |  | 1
49.15.45 |  | VÁLVULA ESFÉRICA DE BRONCE DE 2"
und/DIA | 4 | EQ. | 4 |  | Costo unitario directo por : und
Descripción Recurso |  |  | Unidad | Cuadrilla | Cantidad
Mano de Obra
OPERARIO |  |  | hh | 1 | 2
PARTICIPANTE |  |  | hh | 1 | 2
Materiales
CINTA TEFLON |  |  | rll |  | 0.01
NIPLE DE FIERRO GALVANIZADO DE 2" X 2 1/2" |  |  | und |  | 2
UNION UNIVERSAL DE FIERRO GALVANIZADO DE 2" |  |  | und |  | 2
VALVULA ESFERICA DE 2" |  |  | und |  | 1
49.15.46 |  | VÁLVULA ESFÉRICA DE PVC Ø 1" NTP 399.002
und/DIA | 4 | EQ. | 4 |  | Costo unitario directo por : und
Descripción Recurso |  |  | Unidad | Cuadrilla | Cantidad
Mano de Obra
OPERARIO |  |  | hh | 1 | 2
PARTICIPANTE |  |  | hh | 1 | 2
Materiales
TUBERIA PVC C-10 DE 1" |  |  | m |  | 1
REDUCCION PVC PARA AGUA CON ROSCA 2" A 1" C-10 |  |  | und |  | 1
REDUCCION PVC PARA AGUA CON ROSCA 4" A 2" C-10 |  |  | und |  | 1
NIPLE PVC 1" X 3" |  |  | und |  | 1
NIPLE PVC 2" X 3" C 10 |  |  | und |  | 1
CINTA TEFLON |  |  | rll |  | 1
VALVULA ESFERICA PVC 1" |  |  | und |  | 1
49.15.47 | SUMINISTRO E INSTALACIÓN DE CAJA O CASETA DE VÁLVULAS PARA RESERVORIO
und/DIA | 1 | EQ. | 1 |  | Costo unitario directo por : und
Descripción Recurso |  |  | Unidad | Cuadrilla | Cantidad
Mano de Obra
OPERARIO |  |  | hh | 2 | 16
OFICIAL |  |  | hh | 1 | 8
PARTICIPANTE |  |  | hh | 2 | 16
Materiales
ACCESORIOS PARA CASETA DE VALVULAS DE RESERVORIO SEGUN DISEÑO |  |  | und |  | 1
49.15.48 | SUMINISTRO E INSTALACIÓN DE GRIFERÍA DE ACERO INOXIDABLE DE 1/2"
und/DIA | 8 | EQ. | 8 |  | Costo unitario directo por : und
Descripción Recurso |  |  | Unidad | Cuadrilla | Cantidad
Mano de Obra
OPERARIO |  |  | hh | 1 | 1
PARTICIPANTE |  |  | hh | 2 | 2
Materiales
GRIFERIA DE ACERO INOXIDABLE BOLA DE 1/2" |  |  | und |  | 1
49.15.49 |  | CAJA DE MADERA PARA VÁLVULA
und/DIA | 20 | EQ. | 20 |  | Costo unitario directo por : und
Descripción Recurso |  |  | Unidad | Cuadrilla | Cantidad
Mano de Obra
OPERARIO |  |  | hh | 1 | 0.4
PARTICIPANTE |  |  | hh | 1 | 0.4
Materiales
CAJA DE MADERA DE 0.25 X 0.15 X 0.10 |  |  | und |  | 1
49.15.50 | TAPA DE FIERRO DE 0.60X0.50 PARA CAJA DE VÁLVULAS (SUM Y COLOC)
und/DIA | 5 | EQ. | 5 |  | Costo unitario directo por : und
Descripción Recurso |  |  | Unidad | Cuadrilla | Cantidad
Mano de Obra
OPERARIO |  |  | hh | 1 | 1.6
PARTICIPANTE |  |  | hh | 1 | 1.6
Materiales
TAPA DE FIERRO PARA CAJA DE VALVULAS 0.60X0.50M |  |  | und |  | 1
CANDADO 45 mm |  |  | und |  | 2
50.01 | INSTALACIÓN DE CONEXIÓN DOMICILIARIA DE AGUA INC.ACCESORIOS PVC 15 MM DESDE LA MATRIZ DE Ø90-110MM (NO INC.CAJA Y TAPA)
und/DIA | 5 | EQ. | 5 |  | Costo unitario directo por : und
Descripción Recurso |  |  | Unidad | Cuadrilla | Cantidad
Mano de Obra
OPERARIO |  |  | hh | 1 | 1.6
PARTICIPANTE |  |  | hh | 2 | 3.2
Materiales
ABRAZADERA DE PVC DE 1/2" X 4" |  |  | und |  | 1
TUBERIA PVC SAP PRESION C-10 C/R. 1/2" X 5m. |  |  | und |  | 1.5
CODO PVC AGUA DOBLE CAMPANA S/P 1/2"X45° |  |  | und |  | 2
NIPLE PVC 7.5 X 3/4"-REEMP MEDIDOR 1/2" |  |  | und |  | 1
TUBERIA CONCRETO SIMPLE ESPIGA CAMPANA U.F. 4" P/FORRO |  |  | und |  | 2
CINTA TEFLON |  |  | rll |  | 1.5
LLAVE DE PASO PVC 1/2" (INC.TUER-NIPLE) |  |  | und |  | 2
LLAVE CORPORATION DE 1/2" |  |  | und |  | 1
UNION PVC SAP PARA AGUA CON ROSCA DE 1/2" |  |  | und |  | 2
50.02 | INSTALACIÓN DE CONEXIÓN DOMICILIARIA DE AGUA INC.ACCESORIOS PVC 15 MM DESDE MATRIZ DE Ø90-110MM
und/DIA | 4 | EQ. | 4 |  | Costo unitario directo por : und
Descripción Recurso |  |  | Unidad | Cuadrilla | Cantidad
Mano de Obra
OPERARIO |  |  | hh | 1 | 2
PARTICIPANTE |  |  | hh | 2 | 4
Materiales
ABRAZADERA DE PVC DE 1/2" X 4" |  |  | und |  | 1
TUBERIA PVC SAP PRESION C-10 C/R. 1/2" X 5m. |  |  | und |  | 1.5
CODO PVC AGUA DOBLE CAMPANA S/P 1/2"X45° |  |  | und |  | 2
ARENA GRUESA |  |  | m3 |  | 0.05
MARCO Y TAPA FIERRO GALVANIZADO PARA MEDIDOR 1/2" - 3/4" |  |  | und |  | 1
CEMENTO PORTLAND TIPO I (42.5 kg) |  |  | bol |  | 0.5
NIPLE PVC 7.5 X 3/4"-REEMP MEDIDOR 1/2" |  |  | und |  | 1
CAJA DE CONCRETO P/MEDIDOR 1/2" - 3/4" |  |  | und |  | 1
TUBERIA CONCRETO SIMPLE ESPIGA CAMPANA U.F. 4" P/FORRO |  |  | und |  | 2
CINTA TEFLON |  |  | rll |  | 1.5
LLAVE DE PASO PVC 1/2" (INC.TUER-NIPLE) |  |  | und |  | 2
LLAVE CORPORATION DE 1/2" |  |  | und |  | 1
UNION PVC SAP PARA AGUA CON ROSCA DE 1/2" |  |  | und |  | 2
50.03 | SUMINISTRO Y COLOCACIÓN DE ACCESORIOS EN CONEXIONES DOMICILIARIAS DE Ø 1 1/2"
und/DIA | 4 | EQ. | 4 |  | Costo unitario directo por : und
Descripción Recurso |  |  | Unidad | Cuadrilla | Cantidad
Mano de Obra
OPERARIO |  |  | hh | 1 | 2
PARTICIPANTE |  |  | hh | 2 | 4
Materiales
TUBERIA PVC SAP C-10 Ø 1/2" |  |  | m |  | 6.5
CODO PVC SAP 1/2" X 90° |  |  | und |  | 1
CODO PVC SAP 1/2" X 45° |  |  | und |  | 2
ADAPTADOR PVC SAP DE 1/2" |  |  | und |  | 1
PIEDRA CHANCADA DE 1/2"-3/4" |  |  | m3 |  | 0.1
ARENA GRUESA |  |  | m3 |  | 0.05
MARCO Y TAPA DE CONCRETO REFORZADO PARA MEDIDOR DE AGUA |  |  | und |  | 1
CEMENTO PORTLAND TIPO I (42.5 kg) |  |  | bol |  | 0.5
CAJA DE CONCRETO P/MEDIDOR 1/2" - 3/4" |  |  | und |  | 1
PEGAMENTO PARA PVC |  |  | gal |  | 0.001
CINTA TEFLON |  |  | rll |  | 2
LLAVE DE PASO PVC 1/2" (INC.TUER-NIPLE) |  |  | und |  | 2
LLAVE CORPORATION DE 1/2" |  |  | und |  | 1
COLLARIN PP TS 50MMX1/2" |  |  | und |  | 1
UNION PVC SAP PARA AGUA CON ROSCA DE 1/2" |  |  | und |  | 2
50.04 | SUMINISTRO Y COLOCACIÓN DE ACCESORIOS EN CONEXIONES DOMICILIARIAS DE Ø 1"
und/DIA | 5 | EQ. | 5 |  | Costo unitario directo por : und
Descripción Recurso |  |  | Unidad | Cuadrilla | Cantidad
Mano de Obra
OPERARIO |  |  | hh | 1 | 1.6
PARTICIPANTE |  |  | hh | 2 | 3.2
Materiales
TUBERIA PVC SAP C-10 Ø 1/2" |  |  | m |  | 6.5
CODO PVC SAP 1/2" X 90° |  |  | und |  | 1
CODO PVC SAP 1/2" X 45° |  |  | und |  | 2
ADAPTADOR PVC SAP DE 1/2" |  |  | und |  | 1
PIEDRA CHANCADA DE 1/2"-3/4" |  |  | m3 |  | 0.1
ARENA GRUESA |  |  | m3 |  | 0.05
MARCO Y TAPA DE CONCRETO REFORZADO PARA MEDIDOR DE AGUA |  |  | und |  | 1
CEMENTO PORTLAND TIPO I (42.5 kg) |  |  | bol |  | 0.5
CAJA DE CONCRETO P/MEDIDOR 1/2" - 3/4" |  |  | und |  | 1
PEGAMENTO PARA PVC |  |  | gal |  | 0.001
CINTA TEFLON |  |  | rll |  | 2
LLAVE DE PASO PVC 1/2" (INC.TUER-NIPLE) |  |  | und |  | 2
LLAVE CORPORATION DE 1/2" |  |  | und |  | 1
COLLARIN PP TS 32MMX1/2" |  |  | und |  | 1
UNION PVC SAP PARA AGUA CON ROSCA DE 1/2" |  |  | und |  | 2
50.05 | SUMINISTRO Y COLOCACIÓN DE ACCESORIOS EN CONEXIONES DOMICILIARIAS DE Ø 2"
und/DIA | 4 | EQ. | 4 |  | Costo unitario directo por : und
Descripción Recurso |  |  | Unidad | Cuadrilla | Cantidad
Mano de Obra
OPERARIO |  |  | hh | 1 | 2
PARTICIPANTE |  |  | hh | 2 | 4
Materiales
TUBERIA PVC SAP C-10 Ø 1/2" |  |  | m |  | 6.5
CODO PVC SAP 1/2" X 90° |  |  | und |  | 1
CODO PVC SAP 1/2" X 45° |  |  | und |  | 2
ADAPTADOR PVC SAP DE 1/2" |  |  | und |  | 1
PIEDRA CHANCADA DE 1/2"-3/4" |  |  | m3 |  | 0.1
ARENA GRUESA |  |  | m3 |  | 0.05
MARCO Y TAPA DE CONCRETO REFORZADO PARA MEDIDOR DE AGUA |  |  | und |  | 1
CEMENTO PORTLAND TIPO I (42.5 kg) |  |  | bol |  | 0.5
CAJA DE CONCRETO P/MEDIDOR 1/2" - 3/4" |  |  | und |  | 1
PEGAMENTO PARA PVC |  |  | gal |  | 0.001
CINTA TEFLON |  |  | rll |  | 2
LLAVE DE PASO PVC 1/2" (INC.TUER-NIPLE) |  |  | und |  | 2
LLAVE CORPORATION DE 1/2" |  |  | und |  | 1
COLLARIN PP TS 63MMX1/2" |  |  | und |  | 1
UNION PVC SAP PARA AGUA CON ROSCA DE 1/2" |  |  | und |  | 2
50.06 | SUMINISTRO Y COLOCACIÓN DE ACCESORIOS EN CONEXIONES DOMICILIARIAS DE Ø 3/4"
und/DIA | 5 | EQ. | 5 |  | Costo unitario directo por : und
Descripción Recurso |  |  | Unidad | Cuadrilla | Cantidad
Mano de Obra
OPERARIO |  |  | hh | 1 | 1.6
PARTICIPANTE |  |  | hh | 2 | 3.2
Materiales
TUBERIA PVC SAP C-10 Ø 1/2" |  |  | m |  | 6.5
CODO PVC SAP 1/2" X 90° |  |  | und |  | 1
CODO PVC SAP 3/4" X 45° |  |  | und |  | 2
ADAPTADOR PVC SAP DE 1/2" |  |  | und |  | 1
PIEDRA CHANCADA DE 1/2"-3/4" |  |  | m3 |  | 0.1
ARENA GRUESA |  |  | m3 |  | 0.05
MARCO Y TAPA DE CONCRETO REFORZADO PARA MEDIDOR DE AGUA |  |  | und |  | 1
CEMENTO PORTLAND TIPO I (42.5 kg) |  |  | bol |  | 0.5
CAJA DE CONCRETO P/MEDIDOR 1/2" - 3/4" |  |  | und |  | 1
PEGAMENTO PARA PVC |  |  | gal |  | 0.001
CINTA TEFLON |  |  | rll |  | 2
LLAVE DE PASO PVC 1/2" (INC.TUER-NIPLE) |  |  | und |  | 2
LLAVE CORPORATION DE 1/2" |  |  | und |  | 1
COLLARIN PE DE 32 mm.X1/2" |  |  | und |  | 1
UNION PVC SAP PARA AGUA CON ROSCA DE 1/2" |  |  | und |  | 2
50.07 | SUMINISTRO DE MARCO Y TAPA DE CAJA DE DESAGUE EN CONEXIONES DOMICILIARIAS EXISTENTES
und/DIA | 10 | EQ. | 10 |  | Costo unitario directo por : und
Descripción Recurso |  |  | Unidad | Cuadrilla | Cantidad
Mano de Obra
OPERARIO |  |  | hh | 1 | 0.8
PARTICIPANTE |  |  | hh | 2 | 1.6
Materiales
MARCO Y TAPA DE CONCRETO PREFABRICADO |  |  | und |  | 1
50.08 |  | REPOSICIÓN DE TAPA DE AGUA
und/DIA | 10 | EQ. | 10 |  | Costo unitario directo por : und
Descripción Recurso |  |  | Unidad | Cuadrilla | Cantidad
Mano de Obra
OPERARIO |  |  | hh | 1 | 0.8
PARTICIPANTE |  |  | hh | 2 | 1.6
Materiales
MARCO Y TAPA DE CAJA DE MEDIDOR AGUA POTABLE |  |  | und |  | 1
50.09 |  | REPOSICIÓN DE TAPA DE DESAGUE
und/DIA | 10 | EQ. | 10 |  | Costo unitario directo por : und
Descripción Recurso |  |  | Unidad | Cuadrilla | Cantidad
Mano de Obra
OPERARIO |  |  | hh | 1 | 0.8
PARTICIPANTE |  |  | hh | 2 | 1.6
Materiales
TAPA DE CONCRETO ARMADO PARA DESAGUE |  |  | und |  | 1
CAJA DE REGISTRO PARA DESAGUE 0.30X0.60M |  |  | und |  | 1
50.10 |  | REPOSICIÓN DE CONEXIONES DOMICILIARIAS DE AGUA
und/DIA | 10 | EQ. | 10 |  | Costo unitario directo por : und
Descripción Recurso |  |  | Unidad | Cuadrilla | Cantidad
Mano de Obra
OPERARIO |  |  | hh | 1 | 0.8
OFICIAL |  |  | hh | 1 | 0.8
PARTICIPANTE |  |  | hh | 3 | 2.4
Materiales
CLAVOS CON CABEZA DE 2½", 3", 4" |  |  | kg |  | 1.4
TUBERIA PVC SAP C-10 Ø 1/2" |  |  | m |  | 10.3
PIEDRA CHANCADA DE 1/2"-3/4" |  |  | m3 |  | 0.1
ARENA GRUESA |  |  | m3 |  | 0.2
CEMENTO PORTLAND TIPO I (42.5 kg) |  |  | bol |  | 1
TAPA DE FIERRO FUNDIDO40 X 40 cm. |  |  | und |  | 1
CAJA DE CONCRETO P/MEDIDOR AGUA |  |  | und |  | 1
AGUA |  |  | m3 |  | 0.022
50.11 |  | RETIRO Y REPOSICIÓN DE CAJA PARA MEDIDOR - AGUA
und/DIA | 12 | EQ. | 12 |  | Costo unitario directo por : und
Descripción Recurso |  |  | Unidad | Cuadrilla | Cantidad
Mano de Obra
OPERARIO |  |  | hh | 1 | 0.6667
OFICIAL |  |  | hh | 0.5 | 0.3333
PARTICIPANTE |  |  | hh | 2 | 1.3333
Materiales
TUBERIA PVC SAP C-10 Ø 3/4" |  |  | m |  | 1.05
CAJA DE CONCRETO P/MEDIDOR AGUA |  |  | und |  | 1
PEGAMENTO PARA PVC |  |  | gal |  | 0.02
CINTA TEFLON |  |  | rll |  | 0.25
UNION PVC SAP PARA AGUA SIMPLE PRESION DE 3/4" |  |  | und |  | 2
51.01 |  | ACCESORIOS PARA CISTERNA
und/DIA | 1 | EQ. | 1 |  | Costo unitario directo por : und
Descripción Recurso |  |  | Unidad | Cuadrilla | Cantidad
Mano de Obra
OPERARIO |  |  | hh | 1 | 8
OFICIAL |  |  | hh | 1 | 8
PARTICIPANTE |  |  | hh | 1 | 8
Materiales
UNION UNIVERSAL PVC SAP DE 1/2" |  |  | und |  | 4
CINTA TEFLON |  |  | rll |  | 0.08
VALVULA DE PIE C/CANASTILLA DE 2" |  |  | und |  | 1
VALVULA FLOTADORA DE 1" |  |  | und |  | 1
VALVULA COMPUERTA DE BRONCE DE 1/2" |  |  | und |  | 1
ENTRADA A CISTERNA TUB.PVC CLASE 7.5 |  |  | und |  | 1
Equipos
ELECTROBOMBA 1 HP ALTA PRESION 1" x 1" |  |  | hm | 1 | 8
51.02 | CONEXIÓN Y EMPALME A RED DE AGUA HASTA D=4" INC. ACCESORIOS
und/DIA | 2 | EQ. | 2 |  | Costo unitario directo por : und
Descripción Recurso |  |  | Unidad | Cuadrilla | Cantidad
Mano de Obra
OPERARIO |  |  | hh | 1 | 4
PARTICIPANTE |  |  | hh | 2 | 8
Materiales
ABRAZADERA DE FIERRO FUNDIDO PARA TUBO DE 4" |  |  | und |  | 1
CONEXION A CAJA 4" |  |  | und |  | 1
PIEDRA CHANCADA DE 1/2"-3/4" |  |  | m3 |  | 0.211
ARENA GRUESA |  |  | m3 |  | 0.12
CEMENTO PORTLAND TIPO I (42.5 kg) |  |  | bol |  | 1.69
ACCESORIOS VARIOS PARA CONEXION A RED AGUA |  |  | und |  | 1
AGUA |  |  | m3 |  | 0.215
51.03 | EMPALME (CONTINUACIÓN) A RED DE AGUA EXISTENTE D=4" CON TRANSICIÓN PVC A AC Ø 4" (110 MM)
und/DIA | 6 | EQ. | 6 |  | Costo unitario directo por : und
Descripción Recurso |  |  | Unidad | Cuadrilla | Cantidad
Mano de Obra
OPERARIO |  |  | hh | 1 | 1.3333
PARTICIPANTE |  |  | hh | 1 | 1.3333
Materiales
TRANSICION PVC SAP (AGUA) 4" |  |  | und |  | 1
UNION PVC SAL 4" |  |  | und |  | 1
51.04 |  | PLANCHA ROMPE AGUA 25 X 25 CM E=3/4"
und/DIA | 10 | EQ. | 10 |  | Costo unitario directo por : und
Descripción Recurso |  |  | Unidad | Cuadrilla | Cantidad
Mano de Obra
OPERARIO |  |  | hh | 1 | 0.8
PARTICIPANTE |  |  | hh | 1 | 0.8
Materiales
PLANCHA ROMPE AGUA 25 X 25 CM E=3/4" |  |  | m2 |  | 0.125
SOLDADURA CELLOCORD P 3/16" |  |  | kg |  | 0.25
Equipos
SOLDADORA ELECTRICA DE 225 AMPERIOS |  |  | hm | 1 | 0.8
51.05 |  | REPOSICIÓN DE TUBERÍAS DE AGUA AFECTADAS POR EL CORTE
m/DIA | 190 | EQ. | 190 |  | Costo unitario directo por : m
Descripción Recurso |  |  | Unidad | Cuadrilla | Cantidad
Mano de Obra
OPERARIO |  |  | hh | 1 | 0.0421
PARTICIPANTE |  |  | hh | 3 | 0.1263
Materiales
TUBERIA PVC SAP C-10 Ø 2" |  |  | m |  | 1.05
PEGAMENTO PARA PVC |  |  | gal |  | 0.004
51.06 |  | SALIDA DE AGUA FRÍA CON TUBERÍA PVC SAP
pto/DIA | 3 | EQ. | 3 |  | Costo unitario directo por : pto
Descripción Recurso |  |  | Unidad | Cuadrilla | Cantidad
Mano de Obra
OPERARIO |  |  | hh | 1 | 2.6667
PARTICIPANTE |  |  | hh | 1 | 2.6667
Materiales
TUB. PVC SAP PRESION P/AGUA C-10 R. 1/2" |  |  | m |  | 1.5
CODO PVC SAP 1/2" X 90° |  |  | und |  | 2
TEE PVC SAP 1/2" |  |  | und |  | 1
PEGAMENTO PARA PVC |  |  | gal |  | 0.004
CINTA TEFLON |  |  | rll |  | 0.33
NIPLE DE FIERRO GALVANIZADO DE 1/2" x 1" |  |  | und |  | 1
51.07 |  | SALIDA DE AGUA FRÍA CON TUBERÍA PVC SAP DE 1/2"
pto/DIA | 6 | EQ. | 6 |  | Costo unitario directo por : pto
Descripción Recurso |  |  | Unidad | Cuadrilla | Cantidad
Mano de Obra
OPERARIO |  |  | hh | 0.5 | 0.6667
PARTICIPANTE |  |  | hh | 1 | 1.3333
Materiales
PEGAMENTO PARA PVC |  |  | gal |  | 0.003
UNION PVC SAP PARA AGUA PRESION DE 1/2" |  |  | und |  | 1
51.08 |  | SALIDA DE AGUA FRÍA CON TUBERÍA PVC SAP DE 3/4"
pto/DIA | 6 | EQ. | 6 |  | Costo unitario directo por : pto
Descripción Recurso |  |  | Unidad | Cuadrilla | Cantidad
Mano de Obra
OPERARIO |  |  | hh | 0.5 | 0.6667
PARTICIPANTE |  |  | hh | 1 | 1.3333
Materiales
PEGAMENTO PARA PVC |  |  | gal |  | 0.02
UNION PVC SAP PARA AGUA CON ROSCA DE 3/4" |  |  | und |  | 1
51.09 | SUMINISTRO E INSTALACIÓN DE TUBERÍA DE SALIDA DE FºGº Ø6"
m/DIA | 40 | EQ. | 40 |  | Costo unitario directo por : m
Descripción Recurso |  |  | Unidad | Cuadrilla | Cantidad
Mano de Obra
OPERARIO |  |  | hh | 1 | 0.2
PARTICIPANTE |  |  | hh | 4 | 0.8
Materiales
TUBERIA DE FIERRO GALVANIZADO DE 6" |  |  | und |  | 1
51.10 |  | TANQUE ELEVADO ACCESORIOS
und/DIA | 1 | EQ. | 1 |  | Costo unitario directo por : und
Descripción Recurso |  |  | Unidad | Cuadrilla | Cantidad
Mano de Obra
OPERARIO |  |  | hh | 1 | 8
PARTICIPANTE |  |  | hh | 1 | 8
Materiales
UNION UNIVERSAL PVC SAP DE 3/4" |  |  | und |  | 1
TUB. PVC SAP PRESION C-10 C/R. 3/4" x 5m |  |  | m |  | 2
PEGAMENTO PARA PVC |  |  | gal |  | 0.01
TANQUE PARA AGUA DE POLIPROPILENO DE CAP. DE 2,500 Lt.INCLUYE ACCESORIOS INTERNOS |  |  | und |  | 1
VALVULA CHECK DE BRONCE DE 3/4" |  |  | und |  | 1
VALVULA FLOTADORA C/BOLA A 50LB 1" |  |  | und |  | 1
VALVULA COMPUERTA DE BRONCE DE 3/4" |  |  | und |  | 2
51.11 |  | TANQUE ELEVADO ACCESORIOS DE 1"
und/DIA | 1 | EQ. | 1 |  | Costo unitario directo por : und
Descripción Recurso |  |  | Unidad | Cuadrilla | Cantidad
Mano de Obra
OPERARIO |  |  | hh | 1 | 8
PARTICIPANTE |  |  | hh | 1 | 8
Materiales
TUBERIA PVC SAP C-10 Ø 1" X 5m. |  |  | und |  | 2
UNION UNIVERSAL PVC AGUA S. PRESION 1" |  |  | und |  | 1
PEGAMENTO PARA PVC |  |  | gal |  | 0.16
VALVULA CHECK HORIZONTAL BRONCE 1" |  |  | und |  | 1
VALVULA FLOTADORA C/BOLA A 50LB 1" |  |  | und |  | 1
VALVULA COMPUERTA PES.BCE.250 LB 1" |  |  | und |  | 2
51.12 |  | TANQUE DE FIBRA DE VIDRIO 1M3
und/DIA | 1 | EQ. | 1 |  | Costo unitario directo por : und
Descripción Recurso |  |  | Unidad | Cuadrilla | Cantidad
Mano de Obra
OPERARIO |  |  | hh | 1 | 8
PARTICIPANTE |  |  | hh | 1 | 8
Materiales
TANQUE DE FIBRA DE VIDRIO 1000LT |  |  | und |  | 1
52.01 | PRUEBA HIDRÁULICA Y DESINFECCIÓN DE TUBERÍA DE AGUA POTABLE DE 15-20 MM
m/DIA | 350 | EQ. | 350 |  | Costo unitario directo por : m
Descripción Recurso |  |  | Unidad | Cuadrilla | Cantidad
Mano de Obra
OPERARIO |  |  | hh | 1 | 0.0229
OFICIAL |  |  | hh | 1 | 0.0229
PARTICIPANTE |  |  | hh | 2 | 0.0457
Materiales
HIPOCLORITO DE CALCIO 70% |  |  | kg |  | 0.001
AGUA |  |  | m3 |  | 0.001
Equipos
EQUIPO DE PRUEBA HIDRAULICA |  |  | hm | 1 | 0.0229
52.02 | PRUEBA HIDRÁULICA Y DESINFECCIÓN DE TUBERÍA DE AGUA POTABLE DN 50-65 MM
m/DIA | 350 | EQ. | 350 |  | Costo unitario directo por : m
Descripción Recurso |  |  | Unidad | Cuadrilla | Cantidad
Mano de Obra
OPERARIO |  |  | hh | 1 | 0.0229
OFICIAL |  |  | hh | 1 | 0.0229
PARTICIPANTE |  |  | hh | 2 | 0.0457
Materiales
TAPON HEMBRA DE Fo. GALV. UR DN 50 MM |  |  | und |  | 0.002
HIPOCLORITO DE CALCIO 70% |  |  | kg |  | 0.001
AGUA |  |  | m3 |  | 0.003
Equipos
EQUIPO DE PRUEBA HIDRAULICA |  |  | hm | 1 | 0.0229
52.03 | PRUEBA HIDRÁULICA Y DESINFECCIÓN DE TUBERÍA DE AGUA POTABLE
m/DIA | 350 | EQ. | 350 |  | Costo unitario directo por : m
Descripción Recurso |  |  | Unidad | Cuadrilla | Cantidad
Mano de Obra
OPERARIO |  |  | hh | 1 | 0.0229
OFICIAL |  |  | hh | 1 | 0.0229
PARTICIPANTE |  |  | hh | 2 | 0.0457
Materiales
HIPOCLORITO DE CALCIO 70% |  |  | kg |  | 0.001
AGUA |  |  | m3 |  | 0.003
Equipos
EQUIPO DE PRUEBA HIDRAULICA |  |  | hm | 1 | 0.0229
52.04 |  | PRUEBA HIDRÁULICA EN TUBERÍA SISTEMAS DE RIEGO
m/DIA | 350 | EQ. | 350 |  | Costo unitario directo por : m
Descripción Recurso |  |  | Unidad | Cuadrilla | Cantidad
Mano de Obra
OPERARIO |  |  | hh | 1 | 0.0229
OFICIAL |  |  | hh | 1 | 0.0229
PARTICIPANTE |  |  | hh | 2 | 0.0457
Materiales
AGUA |  |  | m3 |  | 0.003
Equipos
EQUIPO DE PRUEBA HIDRAULICA |  |  | hm | 1 | 0.0229
52.05 |  | PRUEBA HIDRÁULICA Y DESINFECCIÓN
m/DIA | 350 | EQ. | 350 |  | Costo unitario directo por : m
Descripción Recurso |  |  | Unidad | Cuadrilla | Cantidad
Mano de Obra
OPERARIO |  |  | hh | 1 | 0.0229
OFICIAL |  |  | hh | 1 | 0.0229
PARTICIPANTE |  |  | hh | 2 | 0.0457
Materiales
HIPOCLORITO DE CALCIO 70% |  |  | kg |  | 0.001
AGUA |  |  | m3 |  | 0.003
Equipos
EQUIPO DE PRUEBA HIDRAULICA |  |  | hm | 1 | 0.0229
52.06 |  | PRUEBA HIDRÁULICA TUBERÍA PVC D=2" AGUA
m/DIA | 350 | EQ. | 350 |  | Costo unitario directo por : m
Descripción Recurso |  |  | Unidad | Cuadrilla | Cantidad
Mano de Obra
OPERARIO |  |  | hh | 1 | 0.0229
OFICIAL |  |  | hh | 1 | 0.0229
PARTICIPANTE |  |  | hh | 2 | 0.0457
Materiales
TAPON HEMBRA DE Fo. GALV. UR DN 63 MM |  |  | und |  | 0.002
HIPOCLORITO DE CALCIO 70% |  |  | kg |  | 0.001
AGUA |  |  | m3 |  | 0.005
Equipos
EQUIPO DE PRUEBA HIDRAULICA |  |  | hm | 1 | 0.0229
52.07 | PRUEBA HIDRÁULICA A ZANJA TAPADA PARA AGUA DN 200MM AGUA
m/DIA | 200 | EQ. | 200 |  | Costo unitario directo por : m
Descripción Recurso |  |  | Unidad | Cuadrilla | Cantidad
Mano de Obra
OPERARIO |  |  | hh | 1 | 0.04
OFICIAL |  |  | hh | 1 | 0.04
PARTICIPANTE |  |  | hh | 2 | 0.08
Materiales
HIPOCLORITO DE CALCIO 70% |  |  | kg |  | 0.001
AGUA |  |  | m3 |  | 0.005
Equipos
EQUIPO DE PRUEBA HIDRAULICA |  |  | hm | 1 | 0.04
53.01 |  | GAVIONES - SUMINISTRO E INSTALACIÓN 5.00 X 1.00 X 1.00M
und/DIA | 4 | EQ. | 4 |  | Costo unitario directo por : und
Descripción Recurso |  |  | Unidad | Cuadrilla | Cantidad
Mano de Obra
OPERARIO |  |  | hh | 1 | 2
OFICIAL |  |  | hh | 1 | 2
PARTICIPANTE |  |  | hh | 10 | 20
Materiales
GAVION CAJA DE 5X1.00X1.00m (ZINC+ALUM) |  |  | und |  | 1
PIEDRA GRANDE |  |  | m3 |  | 5
53.02 |  | GAVIONES - SUMINISTRO E INSTALACIÓN 5.00 X 1.50 X1.00M
und/DIA | 3 | EQ. | 3 |  | Costo unitario directo por : und
Descripción Recurso |  |  | Unidad | Cuadrilla | Cantidad
Mano de Obra
OPERARIO |  |  | hh | 1 | 2.6667
OFICIAL |  |  | hh | 1 | 2.6667
PARTICIPANTE |  |  | hh | 10 | 26.6667
Materiales
GAVION CAJA DE 5X1.50X1.00m (ZINC+ALUM) |  |  | und |  | 1
PIEDRA GRANDE |  |  | m3 |  | 7.5
53.03 | GAVIONES TIPO CAJÓN - SUMINISTRO E INSTALACIÓN 1.00 X 1.00M X 2M
und/DIA | 10 | EQ. | 10 |  | Costo unitario directo por : und
Descripción Recurso |  |  | Unidad | Cuadrilla | Cantidad
Mano de Obra
OPERARIO |  |  | hh | 1 | 0.8
OFICIAL |  |  | hh | 1 | 0.8
PARTICIPANTE |  |  | hh | 10 | 8
Materiales
GAVION CAJA DE 2X1.00X1.00m (ZINC+ALUM) |  |  | und |  | 1
PIEDRA GRANDE |  |  | m3 |  | 2.03
53.04 | GAVIONES TIPO COLCHÓN - SUMINISTRO E INSTALACIÓN 5.00 X 1.00 X 0.50M
und/DIA | 8 | EQ. | 8 |  | Costo unitario directo por : und
Descripción Recurso |  |  | Unidad | Cuadrilla | Cantidad
Mano de Obra
OPERARIO |  |  | hh | 1 | 1
OFICIAL |  |  | hh | 1 | 1
PARTICIPANTE |  |  | hh | 10 | 10
Materiales
GAVION CAJA DE 5X1.00X0.5m (ZINC+ALUM) |  |  | und |  | 1
PIEDRA GRANDE |  |  | m3 |  | 2.5
53.05 | GAVIONES TIPO COLCHÓN - SUMINISTRO E INSTALACIÓN 5.00 X 2.00 X 0.30M
und/DIA | 6.5 | EQ. | 6.5 |  | Costo unitario directo por : und
Descripción Recurso |  |  | Unidad | Cuadrilla | Cantidad
Mano de Obra
OPERARIO |  |  | hh | 1 | 1.2308
OFICIAL |  |  | hh | 1 | 1.2308
PARTICIPANTE |  |  | hh | 10 | 12.3077
Materiales
GAVION CAJA DE 5X2.00X0.30m (ZINC+ALUM) |  |  | und |  | 1
PIEDRA GRANDE |  |  | m3 |  | 3
53.06 | GAVIONES TIPO COLCHÓN - SUMINISTRO E INSTALACIÓN 5.00 X 2.00 X 0.50M
und/DIA | 4 | EQ. | 4 |  | Costo unitario directo por : und
Descripción Recurso |  |  | Unidad | Cuadrilla | Cantidad
Mano de Obra
OPERARIO |  |  | hh | 1 | 2
OFICIAL |  |  | hh | 1 | 2
PARTICIPANTE |  |  | hh | 10 | 20
Materiales
GAVION CAJA DE 5X2.0X0.50m (ZINC+ALUM) |  |  | und |  | 1
PIEDRA GRANDE |  |  | m3 |  | 5
53.07 | GAVIONES TIPO COLCHÓN- SUMINISTRO E INSTALACIÓN 5.00 X 1.50 X 0.50M
und/DIA | 5 | EQ. | 5 |  | Costo unitario directo por : und
Descripción Recurso |  |  | Unidad | Cuadrilla | Cantidad
Mano de Obra
OPERARIO |  |  | hh | 1 | 1.6
OFICIAL |  |  | hh | 1 | 1.6
PARTICIPANTE |  |  | hh | 10 | 16
Materiales
GAVION CAJA DE 5X1.50X0.50m (ZINC+ALUM) |  |  | und |  | 1
PIEDRA GRANDE |  |  | m3 |  | 3.75
53.08 |  | ENROCADO PARA DEFENSA RIBEREÑA C/EQUIPO PESADO
m3/DIA | 300 | EQ. | 300 |  | Costo unitario directo por : m3
Descripción Recurso |  |  | Unidad | Cuadrilla | Cantidad
Mano de Obra
OPERARIO |  |  | hh | 1 | 0.0267
PARTICIPANTE |  |  | hh | 12 | 0.32
Materiales
PIEDRA PARA ENROCADO DE PROTECCION RIBEREÑA BLOQUES Ø 1.0 M MIN. |  |  | m3 |  | 1.03
Equipos
CARGADOR S/LLANTAS 125 HP 2.5 YD3 |  |  | hm | 0.7 | 0.0187
RETROEXCAVADORA S/ORUGAS 170-250 HP |  |  | hm | 0.3 | 0.008
53.09 |  | PROTECCIÓN DE TALUD CON SACOS DE POLIPROPILENO
und/DIA | 20 | EQ. | 20 |  | Costo unitario directo por : und
Descripción Recurso |  |  | Unidad | Cuadrilla | Cantidad
Mano de Obra
PARTICIPANTE |  |  | hh | 2 | 0.8
Materiales
ARENA GRUESA |  |  | m3 |  | 0.0283
SACOS VACIOS DE POLIPROPILENO |  |  | und |  | 1
HILO SINTETICO |  |  | m |  | 1.5
53.10 |  | SUMINISTRO E INSTALACIÓN DE GEOTEXTIL NT -2000 M
m2/DIA | 400 | EQ. | 400 |  | Costo unitario directo por : m2
Descripción Recurso |  |  | Unidad | Cuadrilla | Cantidad
Mano de Obra
OPERARIO |  |  | hh | 1 | 0.02
OFICIAL |  |  | hh | 1 | 0.02
PARTICIPANTE |  |  | hh | 9 | 0.18
Materiales
GEOTEXTIL NT - 2000 m (200 gr/cm2)(A.4 L 120 AREA 480) |  |  | m2 |  | 1.07
53.11 | FORESTACIÓN PARA DEFENSAS NATURALES (RÍOS, QUEBRADAS), INCLUYE SUMINISTRO Y SEMBRADO
und/DIA | 10 | EQ. | 10 |  | Costo unitario directo por : und
Descripción Recurso |  |  | Unidad | Cuadrilla | Cantidad
Mano de Obra
OPERARIO |  |  | hh | 0.5 | 0.4
PARTICIPANTE |  |  | hh | 1 | 0.8
Materiales
ARBUSTO O PLANTON PARA FORESTACION |  |  | und |  | 1
54.01 |  | INSTALACIÓN DE GEOTEXTIL
m2/DIA | 400 | EQ. | 400 |  | Costo unitario directo por : m2
Descripción Recurso |  |  | Unidad | Cuadrilla | Cantidad
Mano de Obra
OPERARIO |  |  | hh | 1 | 0.02
PARTICIPANTE |  |  | hh | 4 | 0.08
Materiales
GEOTEXTIL DE 200gr/m2 |  |  | m2 |  | 1.05
54.02 |  | SUMINISTRO Y COLOCACIÓN DE GEOMEBRANA HDPE E=1.5MM
m2/DIA | 45 | EQ. | 45 |  | Costo unitario directo por : m2
Descripción Recurso |  |  | Unidad | Cuadrilla | Cantidad
Mano de Obra
OPERARIO |  |  | hh | 1 | 0.1778
PARTICIPANTE |  |  | hh | 1 | 0.1778
Materiales
GEOMEMBRANA HDPE DE 1.5 mm |  |  | m2 |  | 1.15
SOLVENTE DE PVC THF |  |  | gal |  | 0.003
Equipos
SOLDADORA DE CUÑA CALIENTE |  |  | hm | 1 | 0.1778
GRUPO ELECTROGENO |  |  | hm | 1 | 0.1778
54.03 |  | SUMINISTRO Y COLOCACIÓN DE GEOMEBRANA HDPE E=2.0MM
m2/DIA | 45 | EQ. | 45 |  | Costo unitario directo por : m2
Descripción Recurso |  |  | Unidad | Cuadrilla | Cantidad
Mano de Obra
OPERARIO |  |  | hh | 1 | 0.1778
PARTICIPANTE |  |  | hh | 3 | 0.5333
Materiales
GEOMEMBRANA HDPE DE 2.0 mm |  |  | m2 |  | 1.15
SOLVENTE DE PVC THF |  |  | gal |  | 0.003
Equipos
SOLDADORA DE CUÑA CALIENTE |  |  | hm | 1 | 0.1778
GRUPO ELECTROGENO |  |  | hm | 1 | 0.1778
55.01 | SUMINISTRO E INSTALACIÓN DE PUNTO DE RIEGO CON ASPERSORES INC. ACCESORIOS Y CAJA DE 0.30X0.30M
und/DIA | 5 | EQ. | 5 |  | Costo unitario directo por : und
Descripción Recurso |  |  | Unidad | Cuadrilla | Cantidad
Mano de Obra
OPERARIO |  |  | hh | 1 | 1.6
OFICIAL |  |  | hh | 0.5 | 0.8
PARTICIPANTE |  |  | hh | 2 | 3.2
Materiales
ALAMBRE NEGRO RECOCIDO N° 16 |  |  | kg |  | 0.1
CLAVOS PARA MADERA CON CABEZA DE 2" |  |  | kg |  | 0.05
TUBERIA PVC SAP PRESION C-10 C/R 1/2" X 5m. |  |  | m |  | 0.3
TEE PVC SAP PARA AGUA CON ROSCA DE 1/2" |  |  | und |  | 1
PIEDRA CHANCADA DE 1/2"-3/4" |  |  | m3 |  | 0.1
ARENA GRUESA |  |  | m3 |  | 0.05
MARCO Y TAPA METALICA DE 12"X12" |  |  | pza |  | 1
CEMENTO PORTLAND TIPO I (42.5 kg) |  |  | bol |  | 0.08
PEGAMENTO PARA PVC |  |  | gal |  | 0.04
MADERA |  |  | p2 |  | 1.5
CINTA TEFLON |  |  | rll |  | 0.07
ASPERSOR SEGUN MODELO |  |  | und |  | 1
AGUA |  |  | m3 |  | 0.22
55.02 |  | MANGUERA PE 32 MM C-4
m/DIA | 1000 | EQ. | 1000 |  | Costo unitario directo por : m
Descripción Recurso |  |  | Unidad | Cuadrilla | Cantidad
Mano de Obra
OPERARIO |  |  | hh | 1 | 0.008
OFICIAL |  |  | hh | 1 | 0.008
PARTICIPANTE |  |  | hh | 4 | 0.032
Materiales
MANGUERA PE 32 mm C-4 |  |  | m |  | 1
55.03 | SUMINISTRO E INSTALACIÓN DE ACCESORIOS DE PURGA DE LÍNEA PRINCIPAL
und/DIA | 2 | EQ. | 2 |  | Costo unitario directo por : und
Descripción Recurso |  |  | Unidad | Cuadrilla | Cantidad
Mano de Obra
OPERARIO |  |  | hh | 1 | 4
PARTICIPANTE |  |  | hh | 1 | 4
Materiales
TUBERIA PVC SAP C-10 Ø 1 1/2" |  |  | m |  | 0.6
CODO PVC AGUA 40 mm X 45° SP INYECTADO |  |  | und |  | 1
REDUCCION PVC AGUA 90 X 50 mm SP C-10 |  |  | und |  | 1
TAPON PLASTICO 1 1/4" ROSCA INTERNA INYECTADO |  |  | und |  | 1
NIPLE PVC 40 MM X 1.20 m SP C-10 |  |  | und |  | 1
UPR PVC 40 mm X 1 1/4" RE C-10 |  |  | und |  | 1
55.04 | SUMINISTRO E INSTALACIÓN DE ACCESORIOS DE ARCO DE RIEGO SIMPLE
und/DIA | 2 | EQ. | 2 |  | Costo unitario directo por : und
Descripción Recurso |  |  | Unidad | Cuadrilla | Cantidad
Mano de Obra
OPERARIO |  |  | hh | 1 | 4
PARTICIPANTE |  |  | hh | 1 | 4
Materiales
CODO PVC AGUA 40 mm X 90° SP INYECTADO |  |  | und |  | 3
TEE PVC 1 1/2" AGUA INYECTADO ROSCA INTERNA |  |  | und |  | 1
UNION PVC 40mm SP C-10 |  |  | und |  | 4
NIPLE PVC 40 MM X 0.70 m SP C-10 |  |  | und |  | 4
PEGAMENTO PARA CPVC OATEY 32 ONZAS |  |  | und |  | 1
LIJA PARA FIERRO |  |  | plg |  | 1
CINTA TEFLON |  |  | rll |  | 1
BUSHING DE FIERRO GALVANIZADO DE 2 X 1" |  |  | und |  | 1
VALVULA UNIVERSAL DE BOLA 1 1/2" |  |  | und |  | 1
VALVULA DE AIRE DE 1" |  |  | und |  | 1
TOMA DE PRESION 1/4" |  |  | und |  | 1
UPR PVC 40 mm X 1 1/4" RE C-10 |  |  | und |  | 2
55.05 | SUMINISTRO Y COLOCACIÓN DE ACCESORIOS VÁLVULA GLOBO Ø 1" - HIDRANTE
und/DIA | 5 | EQ. | 5 |  | Costo unitario directo por : und
Descripción Recurso |  |  | Unidad | Cuadrilla | Cantidad
Mano de Obra
OPERARIO |  |  | hh | 1 | 1.6
PARTICIPANTE |  |  | hh | 2 | 3.2
Materiales
TUBERIA PVC SAP C-7.5 Ø 1" |  |  | m |  | 1
CODO PVC SAP 1" X 45° |  |  | und |  | 1
ADAPTADOR PVC SAP 1" |  |  | und |  | 2
NIPLE PVC SAP 1" X 2 1/2" |  |  | und |  | 1
NIPLE LOMO DE COCODRILO PVC SAP 1" |  |  | und |  | 1
PEGAMENTO PARA PVC |  |  | gal |  | 0.003
CINTA TEFLON |  |  | rll |  | 0.1
VALVULA DE GLOBO DE 1" |  |  | und |  | 1
UNION PVC SAP ROSCADO 1" |  |  | und |  | 1
55.06 | SUMINISTRO E INSTALACIÓN DE HIDRANTES DE RIEGO INC. ACCESORIOS DE 1"
und/DIA | 8 | EQ. | 8 |  | Costo unitario directo por : und
Descripción Recurso |  |  | Unidad | Cuadrilla | Cantidad
Mano de Obra
OPERARIO |  |  | hh | 1 | 1
PARTICIPANTE |  |  | hh | 2 | 2
Materiales
REDUCCION PVC SAP DE Ø 1 1/2" A Ø 1" |  |  | und |  | 1
TEE PVC SAP 1" |  |  | und |  | 1
CODO DE HDPE 25 mm X 90° HEMBRA |  |  | und |  | 1
NIPLE PVC SAP 1" X 12" |  |  | und |  | 1
UNION SIMPLE DE FIERRO GALVANIZADO DE 1" |  |  | und |  | 1
VALVULA DE ACOPLE RAPIDO PE 1" |  |  | und |  | 1
LLAVE TIPO BAYONETA DE 1" |  |  | und |  | 1
55.07 |  | ASPERSOR NAAN 427-AG, Ø = 4MM
und/DIA | 5 | EQ. | 5 |  | Costo unitario directo por : und
Descripción Recurso |  |  | Unidad | Cuadrilla | Cantidad
Mano de Obra
OPERARIO |  |  | hh | 1 | 1.6
OFICIAL |  |  | hh | 1 | 1.6
PARTICIPANTE |  |  | hh | 1 | 1.6
Materiales
KIT DE ASPERSION |  |  | und |  | 1
55.08 |  | SUMINISTRO DE ASPERSORES
und/DIA | 5 | EQ. | 5 |  | Costo unitario directo por : und
Descripción Recurso |  |  | Unidad | Cuadrilla | Cantidad
Mano de Obra
OPERARIO |  |  | hh | 1 | 1.6
PARTICIPANTE |  |  | hh | 1 | 1.6
Materiales
ADAPTADOR PVC SAP DE 1/2" |  |  | und |  | 2
ELEVADOR PVC SAP A-10 DE 1/2" |  |  | m |  | 1
MANGUERA DE POLIETILENO 33mm. |  |  | m |  | 25
COLLARIN PE DE 32 mm.X1/2" |  |  | und |  | 1
UNION PVC SAP ROSCADO 1/2" |  |  | und |  | 1
ASPERSOR SEGUN MODELO |  |  | und |  | 1
55.09 |  | ACCESORIOS DE ENTREGA A PARCELA DE 2"
und/DIA | 2 | EQ. | 2 |  | Costo unitario directo por : und
Descripción Recurso |  |  | Unidad | Cuadrilla | Cantidad
Mano de Obra
OPERARIO |  |  | hh | 1 | 4
PARTICIPANTE |  |  | hh | 4 | 16
Materiales
TUBERIA PVC SAP C-7.5 Ø 2" |  |  | m |  | 1.5
ADAPTADOR UPR PVC SAP 2" |  |  | und |  | 2
PEGAMENTO PARA PVC |  |  | gal |  | 0.015
CINTA TEFLON |  |  | rll |  | 4
NIPLE DE FIERRO GALVANIZADO DE 2" x 2" |  |  | und |  | 2
UNION UNIVERSAL DE FIERRO GALVANIZADO DE 2" |  |  | und |  | 2
VALVULA COMPUERTA DE BRONCE DE 2" |  |  | und |  | 1
55.10 |  | LÍNEA MÓVIL DE RIEGO
und/DIA | 20 | EQ. | 20 |  | Costo unitario directo por : und
Descripción Recurso |  |  | Unidad | Cuadrilla | Cantidad
Mano de Obra
OPERARIO |  |  | hh | 1 | 0.4
PARTICIPANTE |  |  | hh | 1 | 0.4
Materiales
ABRAZADERA DE F°G° DE 3/4" |  |  | und |  | 1
MANGUERA PE 32 mm C-4 |  |  | m |  | 50
ASPERSOR NAAN 427 DE 3.2 MM |  |  | und |  | 1
55.11 |  | MÓDULO DE RIEGO DE 1"
und/DIA | 10 | EQ. | 10 |  | Costo unitario directo por : und
Descripción Recurso |  |  | Unidad | Cuadrilla | Cantidad
Mano de Obra
OPERARIO |  |  | hh | 1 | 0.8
PARTICIPANTE |  |  | hh | 2 | 1.6
Materiales
TEE HDP 25mm X 3/4" |  |  | und |  | 1
TRIPODE METALICO |  |  | und |  | 1
TAPON MACHO DE FIERRO GALVANIZADO DE 1/2" |  |  | und |  | 1
MANGUERA POLIETILENO DE 25 mm |  |  | m |  | 30
COLLARIN PE DE 25 mm |  |  | und |  | 1
ELEVADOR DE ALUMINIO 3/4" |  |  | und |  | 1
56.01 | CERCO PERIMÉTRICO DE TRONCOS DE MADERA D=2" HP=1.00 POSTES @ 3M (INC. EXCAVACIÓN Y COLOCACIÓN)
m/DIA | 60 | EQ. | 60 |  | Costo unitario directo por : m
Descripción Recurso |  |  | Unidad | Cuadrilla | Cantidad
Mano de Obra
OPERARIO |  |  | hh | 0.5 | 0.0667
PARTICIPANTE |  |  | hh | 3 | 0.4
Materiales
POSTE DE MADERA NACIONAL D=2" H=1.50m |  |  | und |  | 0.333
56.02 | CERCO PERIMÉTRICO DE ALAMBRE DE PÚAS, HILADAS @ 0.30M C/U Y POSTES DE MADERA (INC. SUMINISTRO Y COLOCACIÓN)
m/DIA | 60 | EQ. | 60 |  | Costo unitario directo por : m
Descripción Recurso |  |  | Unidad | Cuadrilla | Cantidad
Mano de Obra
OPERARIO |  |  | hh | 1 | 0.1333
PARTICIPANTE |  |  | hh | 4 | 0.5333
Materiales
ALAMBRE DE PÚAS |  |  | m |  | 7
CLAVOS PARA MADERA CON CABEZA DE 3" |  |  | kg |  | 0.05
MADERA EUCALIPTO ROLLIZO 3" X 2.80 m. |  |  | pza |  | 0.33
57.01 |  | INSTALACIÓN DE CABLE DE ACERO EN PÉNDOLAS DE 1/4"
und/DIA | 1 | EQ. | 1 |  | Costo unitario directo por : und
Descripción Recurso |  |  | Unidad | Cuadrilla | Cantidad
Mano de Obra
OPERARIO |  |  | hh | 1 | 8
OFICIAL |  |  | hh | 1 | 8
PARTICIPANTE |  |  | hh | 5 | 40
Materiales
ABRAZADERA DE 1/4" CON PLATINA DE 1/2" |  |  | und |  | 22
ABRAZADERA DE 3" CON PLATINA DE 2" X 1 1/4" |  |  | und |  | 22
CABLE DE ACERO TIPO BOA DE 3/4" S6X19, CON ALMA DE ACERO |  |  | m |  | 56
GRAPAS PARA CABLE DE 3/8" |  |  | und |  | 22
57.02 |  | INSTALACIÓN DE CABLE DE ACERO EN PÉNDOLAS DE 3/8" (L=10.0M)
und/DIA | 3 | EQ. | 3 |  | Costo unitario directo por : und
Descripción Recurso |  |  | Unidad | Cuadrilla | Cantidad
Mano de Obra
OPERARIO |  |  | hh | 1 | 2.6667
OFICIAL |  |  | hh | 1 | 2.6667
PARTICIPANTE |  |  | hh | 3 | 8
Materiales
ABRAZADERA DE 1/4" CON PLATINA DE 1/2" |  |  | und |  | 5
ABRAZADERA DE 3" CON PLATINA DE 2" X 1 1/4" |  |  | und |  | 5
CABLE DE ACERO TIPO BOA DE 1/4" S6X19, CON ALMA DE ACERO |  |  | m |  | 3
GRAPAS PARA CABLE DE 3/8" |  |  | und |  | 10
GUARDACABO 1/4" |  |  | und |  | 5
57.03 |  | INSTALACIÓN DE CABLE DE ACERO EN PÉNDOLAS DE 3/8" (L=12.0M)
und/DIA | 3 | EQ. | 3 |  | Costo unitario directo por : und
Descripción Recurso |  |  | Unidad | Cuadrilla | Cantidad
Mano de Obra
OPERARIO |  |  | hh | 1 | 2.6667
OFICIAL |  |  | hh | 1 | 2.6667
PARTICIPANTE |  |  | hh | 3 | 8
Materiales
ABRAZADERA DE 1/4" CON PLATINA DE 1/2" |  |  | und |  | 6
ABRAZADERA DE 3" CON PLATINA DE 2" X 1 1/4" |  |  | und |  | 6
CABLE DE ACERO TIPO BOA DE 1/4" S6X19, CON ALMA DE ACERO |  |  | m |  | 4.5
GRAPAS PARA CABLE DE 3/8" |  |  | und |  | 12
GUARDACABO 1/4" |  |  | und |  | 6
57.04 |  | INSTALACIÓN DE CABLE DE ACERO EN PÉNDOLAS DE 3/8" (L=15.0M)
und/DIA | 3 | EQ. | 3 |  | Costo unitario directo por : und
Descripción Recurso |  |  | Unidad | Cuadrilla | Cantidad
Mano de Obra
OPERARIO |  |  | hh | 1 | 2.6667
OFICIAL |  |  | hh | 1 | 2.6667
PARTICIPANTE |  |  | hh | 3 | 8
Materiales
ABRAZADERA DE 1/4" CON PLATINA DE 1/2" |  |  | und |  | 7
ABRAZADERA DE 3" CON PLATINA DE 2" X 1 1/4" |  |  | und |  | 7
CABLE DE ACERO TIPO BOA DE 1/4" S6X19, CON ALMA DE ACERO |  |  | m |  | 5.5
GRAPAS PARA CABLE DE 3/8" |  |  | und |  | 14
GUARDACABO 1/4" |  |  | und |  | 7
57.05 |  | INSTALACIÓN DE CABLE DE ACERO EN PÉNDOLAS DE 3/8" (L=18.0M)
und/DIA | 2 | EQ. | 2 |  | Costo unitario directo por : und
Descripción Recurso |  |  | Unidad | Cuadrilla | Cantidad
Mano de Obra
OPERARIO |  |  | hh | 1 | 4
OFICIAL |  |  | hh | 1 | 4
PARTICIPANTE |  |  | hh | 3 | 12
Materiales
ABRAZADERA DE 1/4" CON PLATINA DE 1/2" |  |  | und |  | 8
ABRAZADERA DE 3" CON PLATINA DE 2" X 1 1/4" |  |  | und |  | 8
CABLE DE ACERO TIPO BOA DE 1/4" S6X19, CON ALMA DE ACERO |  |  | m |  | 6
GRAPAS PARA CABLE DE 3/8" |  |  | und |  | 16
GUARDACABO 1/4" |  |  | und |  | 8
57.06 |  | INSTALACIÓN DE CABLE DE ACERO EN PÉNDOLAS DE 3/8" (L=20.0M)
und/DIA | 2 | EQ. | 2 |  | Costo unitario directo por : und
Descripción Recurso |  |  | Unidad | Cuadrilla | Cantidad
Mano de Obra
OPERARIO |  |  | hh | 1 | 4
OFICIAL |  |  | hh | 1 | 4
PARTICIPANTE |  |  | hh | 3 | 12
Materiales
ABRAZADERA DE 1/4" CON PLATINA DE 1/2" |  |  | und |  | 9
ABRAZADERA DE 3" CON PLATINA DE 2" X 1 1/4" |  |  | und |  | 9
CABLE DE ACERO TIPO BOA DE 1/4" S6X19, CON ALMA DE ACERO |  |  | m |  | 9.8
GRAPAS PARA CABLE DE 3/8" |  |  | und |  | 18
GUARDACABO 1/4" |  |  | und |  | 9
57.07 |  | INSTALACIÓN DE CABLE DE ACERO EN PÉNDOLAS DE 3/8" (L=25.0M)
und/DIA | 2 | EQ. | 2 |  | Costo unitario directo por : und
Descripción Recurso |  |  | Unidad | Cuadrilla | Cantidad
Mano de Obra
OPERARIO |  |  | hh | 1 | 4
OFICIAL |  |  | hh | 1 | 4
PARTICIPANTE |  |  | hh | 3 | 12
Materiales
ABRAZADERA DE 1/4" CON PLATINA DE 1/2" |  |  | und |  | 10
ABRAZADERA DE 3" CON PLATINA DE 2" X 1 1/4" |  |  | und |  | 10
CABLE DE ACERO TIPO BOA DE 1/4" S6X19, CON ALMA DE ACERO |  |  | m |  | 10.5
GRAPAS PARA CABLE DE 3/8" |  |  | und |  | 20
GUARDACABO 1/4" |  |  | und |  | 10
57.08 |  | INSTALACIÓN DE CABLE DE ACERO PRINCIPAL DE 3/4"
und/DIA | 1 | EQ. | 1 |  | Costo unitario directo por : und
Descripción Recurso |  |  | Unidad | Cuadrilla | Cantidad
Mano de Obra
OPERARIO |  |  | hh | 1 | 8
OFICIAL |  |  | hh | 1 | 8
PARTICIPANTE |  |  | hh | 5 | 40
Materiales
ACERO MACIZO Ø 2" x 1.20m |  |  | pza |  | 1
CABLE DE ACERO TIPO BOA DE 3/4" S6X19, CON ALMA DE ACERO |  |  | m |  | 50
CARRO DE DILATACION |  |  | und |  | 2
PERNO CON HUACHAS 1/2"X1 1/4" |  |  | und |  | 38
GRAPAS DE Ø 1/2" |  |  | und |  | 36
TENSOR DE 1/2" |  |  | pza |  | 2
57.09 |  | INSTALACIÓN DE CABLE DE ACERO PRINCIPAL DE 3/8" (L=10.0M)
und/DIA | 2 | EQ. | 2 |  | Costo unitario directo por : und
Descripción Recurso |  |  | Unidad | Cuadrilla | Cantidad
Mano de Obra
OPERARIO |  |  | hh | 1 | 4
OFICIAL |  |  | hh | 1 | 4
PARTICIPANTE |  |  | hh | 3 | 12
Materiales
ACERO HABILITADO DE 3/8" |  |  | var |  | 2
TEMPLADORES |  |  | kg |  | 2
CARRO DE DILATACION |  |  | und |  | 2
CABLE DE ACERO TIPO BOA DE 3/8" |  |  | m |  | 14.5
GRAPAS PARA CABLE DE 3/8" |  |  | und |  | 2
GUARDACABO 3/8" |  |  | und |  | 2
57.10 |  | INSTALACIÓN DE CABLE DE ACERO PRINCIPAL DE 3/8" (L=12.0M)
und/DIA | 2 | EQ. | 2 |  | Costo unitario directo por : und
Descripción Recurso |  |  | Unidad | Cuadrilla | Cantidad
Mano de Obra
OPERARIO |  |  | hh | 1 | 4
OFICIAL |  |  | hh | 1 | 4
PARTICIPANTE |  |  | hh | 3 | 12
Materiales
ACERO HABILITADO DE 3/8" |  |  | var |  | 2
TEMPLADORES |  |  | kg |  | 2
CARRO DE DILATACION |  |  | und |  | 2
CABLE DE ACERO TIPO BOA DE 3/8" |  |  | m |  | 16.5
GRAPAS PARA CABLE DE 3/8" |  |  | und |  | 2
GUARDACABO 3/8" |  |  | und |  | 2
57.11 |  | INSTALACIÓN DE CABLE DE ACERO PRINCIPAL DE 3/8" (L=15.0M)
und/DIA | 2 | EQ. | 2 |  | Costo unitario directo por : und
Descripción Recurso |  |  | Unidad | Cuadrilla | Cantidad
Mano de Obra
OPERARIO |  |  | hh | 1 | 4
OFICIAL |  |  | hh | 1 | 4
PARTICIPANTE |  |  | hh | 3 | 12
Materiales
ACERO HABILITADO DE 3/8" |  |  | var |  | 2
TEMPLADORES |  |  | kg |  | 2
CARRO DE DILATACION |  |  | und |  | 2
CABLE DE ACERO TIPO BOA DE 3/8" |  |  | m |  | 19.5
GRAPAS PARA CABLE DE 3/8" |  |  | und |  | 2
GUARDACABO 3/8" |  |  | und |  | 2
57.12 |  | INSTALACIÓN DE CABLE DE ACERO PRINCIPAL DE 3/8" (L=18.0M)
und/DIA | 1 | EQ. | 1 |  | Costo unitario directo por : und
Descripción Recurso |  |  | Unidad | Cuadrilla | Cantidad
Mano de Obra
OPERARIO |  |  | hh | 1 | 8
OFICIAL |  |  | hh | 1 | 8
PARTICIPANTE |  |  | hh | 3 | 24
Materiales
ACERO HABILITADO DE 3/8" |  |  | var |  | 2
TEMPLADORES |  |  | kg |  | 2
CARRO DE DILATACION |  |  | und |  | 2
CABLE DE ACERO TIPO BOA DE 3/8" |  |  | m |  | 24.5
GRAPAS PARA CABLE DE 3/8" |  |  | und |  | 2
GUARDACABO 3/8" |  |  | und |  | 2
57.13 |  | INSTALACIÓN DE CABLE DE ACERO PRINCIPAL DE 3/8" (L=20.0M)
und/DIA | 1 | EQ. | 1 |  | Costo unitario directo por : und
Descripción Recurso |  |  | Unidad | Cuadrilla | Cantidad
Mano de Obra
OPERARIO |  |  | hh | 1 | 8
OFICIAL |  |  | hh | 1 | 8
PARTICIPANTE |  |  | hh | 3 | 24
Materiales
ACERO HABILITADO DE 3/8" |  |  | var |  | 2
TEMPLADORES |  |  | kg |  | 2
CARRO DE DILATACION |  |  | und |  | 2
CABLE DE ACERO TIPO BOA DE 3/8" |  |  | m |  | 26.5
GRAPAS PARA CABLE DE 3/8" |  |  | und |  | 2
GUARDACABO 3/8" |  |  | und |  | 2
57.14 |  | INSTALACIÓN DE CABLE DE ACERO PRINCIPAL DE 3/8" (L=25.0M)
und/DIA | 1 | EQ. | 1 |  | Costo unitario directo por : und
Descripción Recurso |  |  | Unidad | Cuadrilla | Cantidad
Mano de Obra
OPERARIO |  |  | hh | 1 | 8
OFICIAL |  |  | hh | 1 | 8
PARTICIPANTE |  |  | hh | 3 | 24
Materiales
ACERO HABILITADO DE 3/8" |  |  | var |  | 2
TEMPLADORES |  |  | kg |  | 2
CARRO DE DILATACION |  |  | und |  | 2
CABLE DE ACERO TIPO BOA DE 3/8" |  |  | m |  | 28.5
GRAPAS PARA CABLE DE 3/8" |  |  | und |  | 2
GUARDACABO 3/8" |  |  | und |  | 2
57.15 | SUMINISTRO DE ACCESORIOS DE FIJACIÓN DE CABLE EN PÓRTICO PARA PASE AÉREO DE 12M TUB. PVC SAP D=4"
und/DIA | 3 | EQ. | 3 |  | Costo unitario directo por : und
Descripción Recurso |  |  | Unidad | Cuadrilla | Cantidad
Mano de Obra
OPERARIO |  |  | hh | 2 | 5.3333
PARTICIPANTE |  |  | hh | 4 | 10.6667
Materiales
ALAMBRE GALVANIZADO N°16 |  |  | kg |  | 2
PLANCHA DE ACERO DE 1/4" |  |  | m2 |  | 0.02
GRILLETE DE SEGURIDAD DE 0.15 X 0.07M |  |  | und |  | 10
PERNOS DE 5/8" x 2" |  |  | und |  | 4
PERNOS DE 1/2" X 2" CON T/A |  |  | und |  | 20
GRAPAS GROSEY DE 1/2" |  |  | und |  | 4
VARILLA DE ANCLAJE DE 1/2" X 1.85M |  |  | pza |  | 2
FUNDA PARA TUBERIA A BASE DE CAUCHO |  |  | m |  | 12.6
Equipos
MOTOSOLDADORA DE 250 AMPERIOS |  |  | hm | 1 | 2.6667
57.16 | SUMINISTRO DE ACCESORIOS DE FIJACIÓN DE CABLE EN PÓRTICO PARA PASE AÉREO DE 18M TUB. PVC SAP D=4"
und/DIA | 3 | EQ. | 3 |  | Costo unitario directo por : und
Descripción Recurso |  |  | Unidad | Cuadrilla | Cantidad
Mano de Obra
OPERARIO |  |  | hh | 2 | 5.3333
PARTICIPANTE |  |  | hh | 4 | 10.6667
Materiales
ALAMBRE GALVANIZADO N°16 |  |  | kg |  | 2
PLANCHA DE ACERO DE 1/4" |  |  | m2 |  | 0.02
GRILLETE DE SEGURIDAD DE 0.15 X 0.07M |  |  | und |  | 14
PERNOS DE 5/8" x 2" |  |  | und |  | 4
PERNOS DE 1/2" X 2" CON T/A |  |  | und |  | 28
GRAPAS GROSEY DE 1/2" |  |  | und |  | 4
VARILLA DE ANCLAJE DE 1/2" X 1.85M |  |  | pza |  | 2
FUNDA PARA TUBERIA A BASE DE CAUCHO |  |  | m |  | 21
Equipos
MOTOSOLDADORA DE 250 AMPERIOS |  |  | hm | 1 | 2.6667
57.17 | SUMINISTRO DE ACCESORIOS DE FIJACIÓN DE CABLE EN PÓRTICO PARA PASE AÉREO DE 22M TUB. PVC SAP D=4"
und/DIA | 3 | EQ. | 3 |  | Costo unitario directo por : und
Descripción Recurso |  |  | Unidad | Cuadrilla | Cantidad
Mano de Obra
OPERARIO |  |  | hh | 2 | 5.3333
PARTICIPANTE |  |  | hh | 4 | 10.6667
Materiales
ALAMBRE GALVANIZADO N°16 |  |  | kg |  | 2
PLANCHA DE ACERO DE 1/4" |  |  | m2 |  | 0.02
GRILLETE DE SEGURIDAD DE 0.15 X 0.07M |  |  | und |  | 18
PERNOS DE 5/8" x 2" |  |  | und |  | 4
PERNOS DE 1/2" X 2" CON T/A |  |  | und |  | 36
GRAPAS GROSEY DE 1/2" |  |  | und |  | 4
VARILLA DE ANCLAJE DE 1/2" X 1.85M |  |  | pza |  | 2
FUNDA PARA TUBERIA A BASE DE CAUCHO |  |  | m |  | 23
Equipos
MOTOSOLDADORA DE 250 AMPERIOS |  |  | hm | 1 | 2.6667
57.18 | SUMINISTRO DE ACCESORIOS DE FIJACIÓN DE CABLE EN PÓRTICO PARA PASE AÉREO DE 25M TUB. PVC SAP D=4"
und/DIA | 3 | EQ. | 3 |  | Costo unitario directo por : und
Descripción Recurso |  |  | Unidad | Cuadrilla | Cantidad
Mano de Obra
OPERARIO |  |  | hh | 2 | 5.3333
PARTICIPANTE |  |  | hh | 4 | 10.6667
Materiales
ALAMBRE GALVANIZADO N°16 |  |  | kg |  | 2
PLANCHA DE ACERO DE 1/4" |  |  | m2 |  | 0.02
GRILLETE DE SEGURIDAD DE 0.15 X 0.07M |  |  | und |  | 22
PERNOS DE 5/8" x 2" |  |  | und |  | 4
PERNOS DE 1/2" X 2" CON T/A |  |  | und |  | 40
GRAPAS GROSEY DE 1/2" |  |  | und |  | 4
VARILLA DE ANCLAJE DE 1/2" X 1.85M |  |  | pza |  | 2
FUNDA PARA TUBERIA A BASE DE CAUCHO |  |  | m |  | 26.5
Equipos
MOTOSOLDADORA DE 250 AMPERIOS |  |  | hm | 1 | 2.6667
57.19 | SUMINISTRO DE ACCESORIOS DE FIJACIÓN DE CABLE EN PÓRTICO PARA PASE AÉREO DE 28M TUB. PVC SAP D=4"
und/DIA | 3 | EQ. | 3 |  | Costo unitario directo por : und
Descripción Recurso |  |  | Unidad | Cuadrilla | Cantidad
Mano de Obra
OPERARIO |  |  | hh | 2 | 5.3333
PARTICIPANTE |  |  | hh | 4 | 10.6667
Materiales
ALAMBRE GALVANIZADO N°16 |  |  | kg |  | 2
PLANCHA DE ACERO DE 1/4" |  |  | m2 |  | 0.02
GRILLETE DE SEGURIDAD DE 0.15 X 0.07M |  |  | und |  | 25
PERNOS DE 5/8" x 2" |  |  | und |  | 4
PERNOS DE 1/2" X 2" CON T/A |  |  | und |  | 46
GRAPAS GROSEY DE 1/2" |  |  | und |  | 4
VARILLA DE ANCLAJE DE 1/2" X 1.85M |  |  | pza |  | 2
FUNDA PARA TUBERIA A BASE DE CAUCHO |  |  | m |  | 30
Equipos
MOTOSOLDADORA DE 250 AMPERIOS |  |  | hm | 1 | 2.6667
57.20 | SUMINISTRO DE ACCESORIOS DE FIJACIÓN DE CABLE EN PÓRTICO PARA PASE AÉREO DE 52M TUB. PVC SAP D=4"
und/DIA | 3 | EQ. | 3 |  | Costo unitario directo por : und
Descripción Recurso |  |  | Unidad | Cuadrilla | Cantidad
Mano de Obra
OPERARIO |  |  | hh | 2 | 5.3333
PARTICIPANTE |  |  | hh | 4 | 10.6667
Materiales
ALAMBRE GALVANIZADO N°16 |  |  | kg |  | 2
PLANCHA DE ACERO DE 1/4" |  |  | m2 |  | 0.02
GRILLETE DE SEGURIDAD DE 0.15 X 0.07M |  |  | und |  | 42
PERNOS DE 5/8" x 2" |  |  | und |  | 4
PERNOS DE 1/2" X 2" CON T/A |  |  | und |  | 74
GRAPAS GROSEY DE 1/2" |  |  | und |  | 4
VARILLA DE ANCLAJE DE 1/2" X 1.85M |  |  | pza |  | 2
FUNDA PARA TUBERIA A BASE DE CAUCHO |  |  | m |  | 54.6
Equipos
MOTOSOLDADORA DE 250 AMPERIOS |  |  | hm | 1 | 2.6667
57.21 | SUMINISTRO DE ACCESORIOS DE FIJACIÓN DE CABLE EN PÓRTICO PARA PASE AÉREO DE 56M TUB. PVC SAP D=4"
und/DIA | 3 | EQ. | 3 |  | Costo unitario directo por : und
Descripción Recurso |  |  | Unidad | Cuadrilla | Cantidad
Mano de Obra
OPERARIO |  |  | hh | 2 | 5.3333
PARTICIPANTE |  |  | hh | 4 | 10.6667
Materiales
ALAMBRE GALVANIZADO N°16 |  |  | kg |  | 2
PLANCHA DE ACERO DE 1/4" |  |  | m2 |  | 0.02
GRILLETE DE SEGURIDAD DE 0.15 X 0.07M |  |  | und |  | 54
PERNOS DE 5/8" x 2" |  |  | und |  | 4
PERNOS DE 1/2" X 2" CON T/A |  |  | und |  | 84
GRAPAS GROSEY DE 1/2" |  |  | und |  | 4
VARILLA DE ANCLAJE DE 1/2" X 1.85M |  |  | pza |  | 2
FUNDA PARA TUBERIA A BASE DE CAUCHO |  |  | m |  | 59
Equipos
MOTOSOLDADORA DE 250 AMPERIOS |  |  | hm | 1 | 2.6667
57.22 |  | SUMINISTRO E INSTALACIÓN DE CABLE DE ACERO DE 1/2"
m/DIA | 50 | EQ. | 50 |  | Costo unitario directo por : m
Descripción Recurso |  |  | Unidad | Cuadrilla | Cantidad
Mano de Obra
OPERARIO |  |  | hh | 1 | 0.16
PARTICIPANTE |  |  | hh | 4 | 0.64
Materiales
ALAMBRE NEGRO RECOCIDO N° 8 |  |  | kg |  | 0.05
CABLE DE ACERO TIPO BOA DE 1/2" |  |  | m |  | 1.03
57.23 |  | SUMINISTRO E INSTALACIÓN DE CABLES PARA TEMPLADORES
m/DIA | 50 | EQ. | 50 |  | Costo unitario directo por : m
Descripción Recurso |  |  | Unidad | Cuadrilla | Cantidad
Mano de Obra
OPERARIO |  |  | hh | 1 | 0.16
PARTICIPANTE |  |  | hh | 4 | 0.64
Materiales
ALAMBRE NEGRO RECOCIDO N° 8 |  |  | kg |  | 0.05
CABLE DE ACERO TIPO BOA DE 1/4" |  |  | m |  | 1.03
58.01 |  | SALIDA CENTRO DE LUZ
pto/DIA | 4 | EQ. | 4 |  | Costo unitario directo por : pto
Descripción Recurso |  |  | Unidad | Cuadrilla | Cantidad
Mano de Obra
OPERARIO |  |  | hh | 1 | 2
PARTICIPANTE |  |  | hh | 1 | 2
Materiales
CURVA PVC SEL 3/4" |  |  | und |  | 3
PEGAMENTO PARA PVC |  |  | gal |  | 0.02
CINTA AISLANTE |  |  | rll |  | 0.1
TUBO PVC SAP (LUZ) (E/C) 3/4" X 3 M. |  |  | pza |  | 2
INTERRUPTOR BIPOLAR SIMPLE |  |  | pza |  | 1
CAJA OCTOGONAL F°G° 4" X 2 1/8" |  |  | und |  | 1.5
CAJA RECTANGULAR F°G° LIVIANA DE 4" X 2 1/8" |  |  | und |  | 1
CABLE TW # 14 AWG 2.5 MM2 |  |  | m |  | 14
58.02 |  | SALIDA DE CENTRO DE LUZ - CON TUBO PVC SAP D=20MM
pto/DIA | 4 | EQ. | 4 |  | Costo unitario directo por : pto
Descripción Recurso |  |  | Unidad | Cuadrilla | Cantidad
Mano de Obra
OPERARIO |  |  | hh | 1 | 2
PARTICIPANTE |  |  | hh | 1 | 2
Materiales
CONEXION A CAJA PVC SEL PARA INSTALACIONES ELECTRICAS 3/4" |  |  | und |  | 1
CURVA PVC SAP PARA INSTALACIONES ELECTRICAS 3/4" |  |  | und |  | 3
TUBO PVC SEL ESPIGA CAMPANA 3/4" X 3.00 m |  |  | pza |  | 1
INTERRUPTOR BIPOLAR SIMPLE |  |  | pza |  | 1
CAJA DE PASE F°G° DE 4" X 2"X 2 1/2" |  |  | pza |  | 1
CABLE TW # 14 AWG 2.5 MM2 |  |  | m |  | 9
58.03 |  | SALIDA CON DUCTO PVC SAP 19 MM.3/4" (NO INC. CONDUCTORES)
pto/DIA | 4 | EQ. | 4 |  | Costo unitario directo por : pto
Descripción Recurso |  |  | Unidad | Cuadrilla | Cantidad
Mano de Obra
OPERARIO |  |  | hh | 1 | 2
PARTICIPANTE |  |  | hh | 1 | 2
Materiales
CONEXION A CAJA PVC SAP INST ELECT 3/4" |  |  | und |  | 2
TUBERIA PVC SAP PARA INSTALACIONES ELECTRICAS DE 3/4" |  |  | pza |  | 4
CURVA PESADO PVC SAP P/INST. ELECT. 3/4" |  |  | und |  | 1
CAJA OCTOGONAL F°G° 4" X 2 1/8" |  |  | und |  | 0.25
CAJA RECTANGULAR F°G° LIVIANA DE 4" X 2 1/8" |  |  | und |  | 1
58.04 |  | SALIDA DE PARED C/TUBO SEL Y CABLE TW Nº 12, CAJAS PESADAS
pto/DIA | 4 | EQ. | 4 |  | Costo unitario directo por : pto
Descripción Recurso |  |  | Unidad | Cuadrilla | Cantidad
Mano de Obra
OPERARIO |  |  | hh | 1 | 2
PARTICIPANTE |  |  | hh | 2 | 4
Materiales
CONEXION A CAJA PVC SEL PARA INSTALACIONES ELECTRICAS 3/4" |  |  | und |  | 2
TUBERIA PVC SEL PARA INSTALACIONES ELECTRICAS DE 3/4" X 3 m |  |  | und |  | 1
CURVA PVC SAP PARA INSTALACIONES ELECTRICAS 3/4" |  |  | und |  | 3
UNION PVC SEL 3/4" |  |  | pza |  | 1
INTERRUPTOR BIPOLAR SIMPLE |  |  | pza |  | 1
CAJA DE PASE F°G° DE 4" X 2"X 2 1/2" |  |  | pza |  | 1
CABLE TW # 12 AWG |  |  | m |  | 9
58.05 |  | SALIDA DE PARED C/TUBO SEL Y CABLE TW Nº 14, CAJAS LIVIANAS
pto/DIA | 4 | EQ. | 4 |  | Costo unitario directo por : pto
Descripción Recurso |  |  | Unidad | Cuadrilla | Cantidad
Mano de Obra
OPERARIO |  |  | hh | 1 | 2
PARTICIPANTE |  |  | hh | 2 | 4
Materiales
CONEXION A CAJA PVC SEL PARA INSTALACIONES ELECTRICAS 3/4" |  |  | und |  | 2
CURVA PVC SAP PARA INSTALACIONES ELECTRICAS 3/4" |  |  | und |  | 3
UNION PVC SEL 3/4" |  |  | pza |  | 1
TUBO PVC SEL ESPIGA CAMPANA 3/4" X 3.00 m |  |  | pza |  | 1
INTERRUPTOR BIPOLAR SIMPLE |  |  | pza |  | 1
CAJA DE PASE F°G° DE 4" X 2"X 2 1/2" |  |  | pza |  | 1
CABLE TW # 14 AWG 2.5 MM2 |  |  | m |  | 9
58.06 |  | SALIDA DE TECHO (CENTRO DE LUZ)
pto/DIA | 4 | EQ. | 4 |  | Costo unitario directo por : pto
Descripción Recurso |  |  | Unidad | Cuadrilla | Cantidad
Mano de Obra
OPERARIO |  |  | hh | 1 | 2
PARTICIPANTE |  |  | hh | 1 | 2
Materiales
CONEXION A CAJA PVC SEL PARA INSTALACIONES ELECTRICAS 3/4" |  |  | und |  | 2
TUBERIA PVC SEL PARA INSTALACIONES ELECTRICAS DE 3/4" X 3 m |  |  | und |  | 1
CURVA PVC SAP PARA INSTALACIONES ELECTRICAS 3/4" |  |  | und |  | 3
INTERRUPTOR BIPOLAR SIMPLE |  |  | pza |  | 1
CAJA DE PASE F°G° DE 4" X 2"X 2 1/2" |  |  | pza |  | 1
CABLE TW # 12 AWG |  |  | m |  | 9
UNION PVC SAL 3/4" |  |  | und |  | 1
58.07 |  | SALIDA DE TECHO C/TUBO SEL Y CABLE TW Nº 12, CAJAS LIVIANAS
pto/DIA | 4 | EQ. | 4 |  | Costo unitario directo por : pto
Descripción Recurso |  |  | Unidad | Cuadrilla | Cantidad
Mano de Obra
OPERARIO |  |  | hh | 1 | 2
PARTICIPANTE |  |  | hh | 2 | 4
Materiales
TUBERIA PVC SEL PARA INSTALACIONES ELECTRICAS DE 3/4" X 3 m |  |  | und |  | 1
INTERRUPTOR BIPOLAR SIMPLE |  |  | pza |  | 1
CAJA DE PASE F°G° DE 4" X 2"X 2 1/2" |  |  | pza |  | 1
CABLE TW # 12 AWG |  |  | m |  | 6
58.08 |  | SALIDA DE TECHO C/TUBO SEL Y CABLE TW Nº 12, CAJAS PESADAS
pto/DIA | 4 | EQ. | 4 |  | Costo unitario directo por : pto
Descripción Recurso |  |  | Unidad | Cuadrilla | Cantidad
Mano de Obra
OPERARIO |  |  | hh | 1 | 2
PARTICIPANTE |  |  | hh | 2 | 4
Materiales
CONEXION A CAJA PVC SEL PARA INSTALACIONES ELECTRICAS 3/4" |  |  | und |  | 2
CURVA PVC SAP PARA INSTALACIONES ELECTRICAS 3/4" |  |  | und |  | 3
UNION PVC SEL 3/4" |  |  | pza |  | 1
TUBO PVC SAP E/C PARA INSTALACIONES ELECTRICAS 3/4"X3m |  |  | pza |  | 0.9
INTERRUPTOR BIPOLAR SIMPLE |  |  | pza |  | 1
CAJA DE PASE F°G° DE 4" X 2"X 2 1/2" |  |  | pza |  | 0.9
CABLE TW # 12 AWG |  |  | m |  | 9
58.09 |  | SALIDA DE TECHO C/TUBO SEL Y CABLE TW Nº 14, CAJAS PESADAS
pto/DIA | 4 | EQ. | 4 |  | Costo unitario directo por : pto
Descripción Recurso |  |  | Unidad | Cuadrilla | Cantidad
Mano de Obra
OPERARIO |  |  | hh | 1 | 2
PARTICIPANTE |  |  | hh | 2 | 4
Materiales
CONEXION A CAJA PVC SEL PARA INSTALACIONES ELECTRICAS 3/4" |  |  | und |  | 1
CURVA PVC SAP PARA INSTALACIONES ELECTRICAS 3/4" |  |  | und |  | 3
UNION PVC SEL 3/4" |  |  | pza |  | 1
TUBO PVC SEL ESPIGA CAMPANA 3/4" X 3.00 m |  |  | pza |  | 1
INTERRUPTOR BIPOLAR SIMPLE |  |  | pza |  | 1
CAJA DE PASE F°G° DE 4" X 2"X 2 1/2" |  |  | pza |  | 1
CABLE TW # 14 AWG 2.5 MM2 |  |  | m |  | 9
58.10 |  | SALIDA INTERRUPTOR DOBLE
pto/DIA | 15 | EQ. | 15 |  | Costo unitario directo por : pto
Descripción Recurso |  |  | Unidad | Cuadrilla | Cantidad
Mano de Obra
OPERARIO |  |  | hh | 1 | 0.5333
PARTICIPANTE |  |  | hh | 2 | 1.0667
Materiales
TUBERIA PVC SEL PARA INSTALACIONES ELECTRICAS DE 3/4" X 3 m |  |  | m |  | 1.8
CURVA PVC SEL 3/4" |  |  | und |  | 2
PEGAMENTO PARA PVC |  |  | gal |  | 0.01
CINTA AISLANTE |  |  | rll |  | 1
INTERRUPTOR BIPOLAR DOBLE |  |  | pza |  | 1
CAJA RECTANGULAR F°G° LIVIANA DE 4" X 2 1/8" |  |  | und |  | 1
CABLE TW # 14 AWG 2.5 MM2 |  |  | m |  | 5
58.11 |  | SALIDA INTERRUPTOR SIMPLE
pto/DIA | 15 | EQ. | 15 |  | Costo unitario directo por : pto
Descripción Recurso |  |  | Unidad | Cuadrilla | Cantidad
Mano de Obra
OPERARIO |  |  | hh | 1 | 0.5333
PARTICIPANTE |  |  | hh | 2 | 1.0667
Materiales
TUBERIA PVC SEL PARA INSTALACIONES ELECTRICAS DE 3/4" X 3 m |  |  | m |  | 1.8
CURVA PVC SEL 3/4" |  |  | und |  | 2
PEGAMENTO PARA PVC |  |  | gal |  | 0.01
CINTA AISLANTE |  |  | rll |  | 1
INTERRUPTOR BIPOLAR SIMPLE |  |  | pza |  | 1
CAJA RECTANGULAR F°G° LIVIANA DE 4" X 2 1/8" |  |  | und |  | 1
CABLE TW # 14 AWG 2.5 MM2 |  |  | m |  | 5
58.12 | SALIDA PARA ARTEFACTO EN LA PARED - BRAQUETE CON PVC SAP EMPOTRADO
pto/DIA | 4 | EQ. | 4 |  | Costo unitario directo por : pto
Descripción Recurso |  |  | Unidad | Cuadrilla | Cantidad
Mano de Obra
OPERARIO |  |  | hh | 1 | 2
PARTICIPANTE |  |  | hh | 2 | 4
Materiales
CONEXION A CAJA PVC SEL PARA INSTALACIONES ELECTRICAS 3/4" |  |  | und |  | 2
UNION PVC SEL 3/4" |  |  | pza |  | 1
CINTA AISLANTE |  |  | rll |  | 0.1
TUBO PVC SEL ESPIGA CAMPANA 3/4" X 3.00 m |  |  | pza |  | 1
CAJA DE PASE F°G° DE 4" X 2"X 2 1/2" |  |  | pza |  | 1
CABLE TW # 14 AWG 2.5 MM2 |  |  | m |  | 1
CURVA ELECTRICA SEL 3/4"X45° |  |  | und |  | 3
58.13 | SALIDA PARA BRAQUETE EN PARED C/TUB. SEL CAB. TW12 CAJA LIVIANA
pto/DIA | 4 | EQ. | 4 |  | Costo unitario directo por : pto
Descripción Recurso |  |  | Unidad | Cuadrilla | Cantidad
Mano de Obra
OPERARIO |  |  | hh | 1 | 2
PARTICIPANTE |  |  | hh | 1 | 2
Materiales
CONEXION A CAJA PVC SEL 3/4" |  |  | und |  | 2
UNION PVC SEL 3/4" |  |  | pza |  | 1
CINTA AISLANTE |  |  | rll |  | 0.1
TUBO PVC SEL ESPIGA CAMPANA 3/4" X 3.00 m |  |  | pza |  | 1
CAJA DE PASE F°G° DE 4" X 2"X 2 1/2" |  |  | pza |  | 1
CABLE TW # 12 AWG |  |  | m |  | 1
CURVA ELECTRICA SEL 3/4"X45° |  |  | und |  | 3
58.14 |  | SALIDA PARA ELECTRICIDAD SPOT - LIGHT CON PVC
pto/DIA | 2 | EQ. | 2 |  | Costo unitario directo por : pto
Descripción Recurso |  |  | Unidad | Cuadrilla | Cantidad
Mano de Obra
OPERARIO |  |  | hh | 0.5 | 2
PARTICIPANTE |  |  | hh | 2 | 8
Materiales
TUBO PVC SEL (E/C) 5/8" X 3.00 M |  |  | pza |  | 1.5
SPOT LIGHT |  |  | und |  | 1
INTERRUPTOR BIPOLAR SIMPLE |  |  | pza |  | 1
CAJA OCTOGONAL F°G° LIVIANA 4"x4"x2 1/2" |  |  | und |  | 1.5
CABLE TW # 14 AWG 2.5 MM2 |  |  | m |  | 1
58.15 |  | SALIDA PARA TOMACORRIENTE BIPOLAR DOBLE CON PVC
pto/DIA | 4 | EQ. | 4 |  | Costo unitario directo por : pto
Descripción Recurso |  |  | Unidad | Cuadrilla | Cantidad
Mano de Obra
OPERARIO |  |  | hh | 1 | 2
PARTICIPANTE |  |  | hh | 1 | 2
Materiales
CURVA PVC SEL 3/4" |  |  | und |  | 1
UNION PVC SEL 3/4" |  |  | pza |  | 1
CINTA AISLANTE |  |  | rll |  | 0.1
TOMACORRIENTE DOBLE PLANO BAKELITA |  |  | und |  | 1
CAJA RECTANGULAR F°G° LIVIANA DE 4" X 2 1/8" |  |  | und |  | 1
CABLE TW # 12 AWG |  |  | m |  | 9
58.16 | SALIDA PARA TOMACORRIENTE BIPOLAR DOBLE TUB. SEL CABLE TW Nº 12 EN PARED CAJA LIVIANA
pto/DIA | 4 | EQ. | 4 |  | Costo unitario directo por : pto
Descripción Recurso |  |  | Unidad | Cuadrilla | Cantidad
Mano de Obra
OPERARIO |  |  | hh | 1 | 2
PARTICIPANTE |  |  | hh | 1 | 2
Materiales
CONEXION A CAJA PVC SEL 3/4" |  |  | und |  | 2
UNION PVC SEL 3/4" |  |  | pza |  | 1
CINTA AISLANTE |  |  | rll |  | 0.1
TUBO PVC SEL ESPIGA CAMPANA 3/4" X 3.00 m |  |  | pza |  | 1.5
TOMACORRIENTE BAKELITA BIPOLAR X 1 |  |  | und |  | 1
CAJA DE PASE RECTANGULAR F° G° LIVIANO 2"X 4"X2 1/2" |  |  | und |  | 1
CABLE TW # 12 AWG |  |  | m |  | 2
CURVA ELECTRICA SEL 3/4"X45° |  |  | und |  | 3
58.17 | SALIDA PARA TOMACORRIENTE BIPOLAR SIMPLE TUB. SEL CABLE TW Nº 14 EN PARED CAJA LIVIANA
pto/DIA | 4 | EQ. | 4 |  | Costo unitario directo por : pto
Descripción Recurso |  |  | Unidad | Cuadrilla | Cantidad
Mano de Obra
OPERARIO |  |  | hh | 1 | 2
PARTICIPANTE |  |  | hh | 1 | 2
Materiales
CONEXION A CAJA PVC SEL 3/4" |  |  | und |  | 2
UNION PVC SEL 3/4" |  |  | pza |  | 1
CINTA AISLANTE |  |  | rll |  | 0.1
TUBO PVC SEL ESPIGA CAMPANA 3/4" X 3.00 m |  |  | pza |  | 1.5
TOMACORRIENTE BAKELITA BIPOLAR X 1 |  |  | und |  | 1
CAJA DE PASE RECTANGULAR F° G° LIVIANO 2"X 4"X2 1/2" |  |  | und |  | 1
CABLE TW # 14 AWG 2.5 MM2 |  |  | m |  | 9
CURVA ELECTRICA SEL 3/4"X45° |  |  | und |  | 3
58.18 |  | SALIDA DE TELÉFONO
pto/DIA | 4 | EQ. | 4 |  | Costo unitario directo por : pto
Descripción Recurso |  |  | Unidad | Cuadrilla | Cantidad
Mano de Obra
OPERARIO |  |  | hh | 1 | 2
PARTICIPANTE |  |  | hh | 1 | 2
Materiales
TUBERIA PVC SEL PARA INSTALACIONES ELECTRICAS DE 3/4" X 3 m |  |  | m |  | 1.8
CURVA PVC SEL 3/4" |  |  | und |  | 2
CAJA DE SALIDA SWICH |  |  | und |  | 1
PEGAMENTO PARA PVC |  |  | gal |  | 0.01
CINTA AISLANTE |  |  | rll |  | 1
58.19 |  | SALIDA DE TV CABLE
pto/DIA | 4 | EQ. | 4 |  | Costo unitario directo por : pto
Descripción Recurso |  |  | Unidad | Cuadrilla | Cantidad
Mano de Obra
OPERARIO |  |  | hh | 1 | 2
PARTICIPANTE |  |  | hh | 1 | 2
Materiales
TUBERIA PVC SEL PARA INSTALACIONES ELECTRICAS DE 3/4" X 3 m |  |  | m |  | 1.8
CURVA PVC SEL 3/4" |  |  | und |  | 2
CAJA DE SALIDA SWICH |  |  | und |  | 1
PEGAMENTO PARA PVC |  |  | gal |  | 0.01
CINTA AISLANTE |  |  | rll |  | 1
58.20 | TOMACORRIENTE DOBLE POLARIZADO CON TIERRA 15A-220V, (PLACA TERMOPLÁSTICA)
pto/DIA | 4 | EQ. | 4 |  | Costo unitario directo por : pto
Descripción Recurso |  |  | Unidad | Cuadrilla | Cantidad
Mano de Obra
OPERARIO |  |  | hh | 1 | 2
PARTICIPANTE |  |  | hh | 1 | 2
Materiales
CONEXION A CAJA PVC SEL PARA INSTALACIONES ELECTRICAS 3/4" |  |  | und |  | 2
UNION PVC SEL 3/4" |  |  | pza |  | 1
CINTA AISLANTE |  |  | rll |  | 0.1
TUBO PVC SEL ESPIGA CAMPANA 3/4" X 3.00 m |  |  | pza |  | 1.5
TOMACORRIENTE BIPOLAR DOBLE |  |  | und |  | 1
CAJA DE PASE F°G° DE 4" X 2"X 2 1/2" |  |  | pza |  | 1
CABLE TW # 14 AWG 2.5 MM2 |  |  | m |  | 9
CURVA ELECTRICA SEL 3/4"X45° |  |  | und |  | 3
58.21 | ARTEFACTO DE BRAQUETE C/PROTECTOR TIPO JOSFEL 150R INCLUYE FOCO TIPO AHORRADOR
und/DIA | 8 | EQ. | 8 |  | Costo unitario directo por : und
Descripción Recurso |  |  | Unidad | Cuadrilla | Cantidad
Mano de Obra
OPERARIO |  |  | hh | 0.5 | 0.5
PARTICIPANTE |  |  | hh | 1 | 1
Materiales
BRAQUETE ALUMB.EXT.LAM.L.M.160W.S.GOLIAT |  |  | und |  | 1
58.22 |  | ARTEFACTO FLUORESCENTE 1X40W INC. COLOCACIÓN
und/DIA | 8 | EQ. | 8 |  | Costo unitario directo por : und
Descripción Recurso |  |  | Unidad | Cuadrilla | Cantidad
Mano de Obra
OPERARIO |  |  | hh | 1 | 1
PARTICIPANTE |  |  | hh | 1 | 1
Materiales
FLUORESCENTE CIRCULAR 40 W |  |  | und |  | 1
58.23 |  | ARTEFACTO FLUORESCENTE CIRCULAR DE 32W INC. COLOCACIÓN
und/DIA | 8 | EQ. | 8 |  | Costo unitario directo por : und
Descripción Recurso |  |  | Unidad | Cuadrilla | Cantidad
Mano de Obra
OPERARIO |  |  | hh | 1 | 1
PARTICIPANTE |  |  | hh | 1 | 1
Materiales
FLUORESCENTE CIRCULAR 32 W |  |  | und |  | 1
58.24 | ARTEFACTO FLUORESCENTE TIPO ISPE DE 3X40W EQUIPO PANTALLA INC. COLOCACIÓN
pto/DIA | 8 | EQ. | 8 |  | Costo unitario directo por : pto
Descripción Recurso |  |  | Unidad | Cuadrilla | Cantidad
Mano de Obra
OPERARIO |  |  | hh | 1 | 1
PARTICIPANTE |  |  | hh | 1 | 1
Materiales
FLUORESCENTE RECTO 3X40W C/EQ + PANTALLA |  |  | und |  | 1
58.25 | ARTEFACTO FLUORESCENTE TIPO JOSFEL 2X40W INC. COLOCACIÓN
und/DIA | 8 | EQ. | 8 |  | Costo unitario directo por : und
Descripción Recurso |  |  | Unidad | Cuadrilla | Cantidad
Mano de Obra
OPERARIO |  |  | hh | 1 | 1
PARTICIPANTE |  |  | hh | 1 | 1
Materiales
FLUORESCENTE 2X40 W |  |  | und |  | 1
58.26 |  | ARTEFACTO SPOT LIGHT EQUIPO Y PROTECCIÓN
und/DIA | 6 | EQ. | 6 |  | Costo unitario directo por : und
Descripción Recurso |  |  | Unidad | Cuadrilla | Cantidad
Mano de Obra
OPERARIO |  |  | hh | 0.5 | 0.6667
PARTICIPANTE |  |  | hh | 1 | 1.3333
Materiales
ARTEFACTO SPOT LIGHT |  |  | und |  | 1
58.27 |  | ARTEFACTO TIPO AHORRADOR INC. COLOCACIÓN
und/DIA | 8 | EQ. | 8 |  | Costo unitario directo por : und
Descripción Recurso |  |  | Unidad | Cuadrilla | Cantidad
Mano de Obra
OPERARIO |  |  | hh | 0.5 | 0.5
PARTICIPANTE |  |  | hh | 1 | 1
Materiales
ARTEFACTO TIPO FOCO AHORRADOR |  |  | und |  | 1
58.28 |  | FLUORESCENTE DE 2/40 WATTS + PANTALLA
und/DIA | 8 | EQ. | 8 |  | Costo unitario directo por : und
Descripción Recurso |  |  | Unidad | Cuadrilla | Cantidad
Mano de Obra
OPERARIO |  |  | hh | 1 | 1
PARTICIPANTE |  |  | hh | 1 | 1
Materiales
FLUORESCENTE RECTO 2X40W C/EQ + PANTALLA |  |  | und |  | 1
58.29 |  | FLUORESCENTE RECTO ISPE 2 X 40 W INCLUYE EQUIPO Y PANTALLA
und/DIA | 8 | EQ. | 8 |  | Costo unitario directo por : und
Descripción Recurso |  |  | Unidad | Cuadrilla | Cantidad
Mano de Obra
OPERARIO |  |  | hh | 1 | 1
PARTICIPANTE |  |  | hh | 1 | 1
Materiales
FLUORESCENTE RECTO ISPE 2X40W C/EQ + PANT |  |  | und |  | 1
58.30 |  | LÁMPARA AHORRADORA DE 12W
und/DIA | 8 | EQ. | 8 |  | Costo unitario directo por : und
Descripción Recurso |  |  | Unidad | Cuadrilla | Cantidad
Mano de Obra
OPERARIO |  |  | hh | 1 | 1
PARTICIPANTE |  |  | hh | 1 | 1
Materiales
LAMPARA AHORRADORA DE 12W |  |  | und |  | 1
58.31 |  | LÁMPARA HALOGENURO DE 2X40W
und/DIA | 8 | EQ. | 8 |  | Costo unitario directo por : und
Descripción Recurso |  |  | Unidad | Cuadrilla | Cantidad
Mano de Obra
OPERARIO |  |  | hh | 1 | 1
PARTICIPANTE |  |  | hh | 1 | 1
Materiales
LAMPARA DE HALOGURO DE 2X40 W |  |  | und |  | 1
58.32 | SUMINISTRO E INSTALACIÓN DE REFLECTOR RECTANGULAR DE 400W HPIT
und/DIA | 8 | EQ. | 8 |  | Costo unitario directo por : und
Descripción Recurso |  |  | Unidad | Cuadrilla | Cantidad
Mano de Obra
OPERARIO |  |  | hh | 1 | 1
OFICIAL |  |  | hh | 1 | 1
PARTICIPANTE |  |  | hh | 2 | 2
Materiales
ABRAZADERA DE FIERRO GALVANIZADO1/2" X 10 |  |  | und |  | 1
REFLECTOR ASIMETRICO 400W |  |  | und |  | 1
CABLE NLT EXTRAFLEXIBLE 2 X 2.5 MM2 |  |  | m |  | 10.8
58.33 | INTERRUPTOR AUTOMÁTICO TERMOMAGNÉTICO 2X15A 220V 10KA (ATORNILLABLE)
pto/DIA | 4 | EQ. | 4 |  | Costo unitario directo por : pto
Descripción Recurso |  |  | Unidad | Cuadrilla | Cantidad
Mano de Obra
OPERARIO |  |  | hh | 1 | 2
PARTICIPANTE |  |  | hh | 1 | 2
Materiales
INTERRUPTOR AUTOMATICO TERMOMAGNETICO 2 X 15 A 220V 10KA |  |  | und |  | 1
58.34 | INTERRUPTOR AUTOMÁTICO TERMOMAGNÉTICO 2X20A 220V 10KA (ATORNILLABLE)
und/DIA | 4 | EQ. | 4 |  | Costo unitario directo por : und
Descripción Recurso |  |  | Unidad | Cuadrilla | Cantidad
Mano de Obra
OPERARIO |  |  | hh | 1 | 2
PARTICIPANTE |  |  | hh | 1 | 2
Materiales
INTERRUPTOR AUTOMATICO TERMOMAGNETICO 2 X 20 A 220V 10KA |  |  | und |  | 1
58.35 | INTERRUPTOR UNIPOLAR DOBLE 10A, 220V, 60HZ (PLACA TERMOPLÁSTICA)
pto/DIA | 4 | EQ. | 4 |  | Costo unitario directo por : pto
Descripción Recurso |  |  | Unidad | Cuadrilla | Cantidad
Mano de Obra
OPERARIO |  |  | hh | 1 | 2
PARTICIPANTE |  |  | hh | 1 | 2
Materiales
CONEXION A CAJA PVC SEL PARA INSTALACIONES ELECTRICAS 3/4" |  |  | und |  | 2
CURVA PVC SAP PARA INSTALACIONES ELECTRICAS 3/4" |  |  | und |  | 3
UNION PVC SEL 3/4" |  |  | pza |  | 1
TUBO PVC SEL ESPIGA CAMPANA 3/4" X 3.00 m |  |  | pza |  | 1
INTERRUPTOR UNIP. DOBLE 10A-220V "MODUS O SIMILAR |  |  | und |  | 1
CAJA DE PASE F°G° DE 4" X 2"X 2 1/2" |  |  | pza |  | 1
CABLE TW # 14 AWG 2.5 MM2 |  |  | m |  | 9
58.36 | SUMINISTRO E INSTALACIÓN DE INTERRUPTOR TERMOMAGNÉTICO MONOFÁSICO 2 X 30A
und/DIA | 4 | EQ. | 4 |  | Costo unitario directo por : und
Descripción Recurso |  |  | Unidad | Cuadrilla | Cantidad
Mano de Obra
OPERARIO |  |  | hh | 1 | 2
PARTICIPANTE |  |  | hh | 1 | 2
Materiales
INTERRUPTOR TERMOMAGNETICO DE 2 X 30A |  |  | und |  | 1
58.37 | SUMINISTRO E INSTALACIÓN DE INTERRUPTOR TERMOMAGNÉTICO TRIFÁSICO 3 X 30A
und/DIA | 2 | EQ. | 2 |  | Costo unitario directo por : und
Descripción Recurso |  |  | Unidad | Cuadrilla | Cantidad
Mano de Obra
OPERARIO |  |  | hh | 1 | 4
PARTICIPANTE |  |  | hh | 1 | 4
Materiales
INTERRUPTOR TERMOMAGNETICO 3 X 30 AMP. |  |  | und |  | 1
58.38 |  | LLAVE TERMOMAGNÉTICO MONOFÁSICA DE 2 X25A
und/DIA | 10 | EQ. | 10 |  | Costo unitario directo por : und
Descripción Recurso |  |  | Unidad | Cuadrilla | Cantidad
Mano de Obra
OPERARIO |  |  | hh | 1 | 0.8
PARTICIPANTE |  |  | hh | 1 | 0.8
Materiales
INTERRUPTOR TERMOMAGNÉTICO 2X25A |  |  | und |  | 1
58.39 |  | CABLE "CU" NYY-BAJA TENSIÓN 2X1X6MM2
m/DIA | 240 | EQ. | 240 |  | Costo unitario directo por : m
Descripción Recurso |  |  | Unidad | Cuadrilla | Cantidad
Mano de Obra
OPERARIO |  |  | hh | 1 | 0.0333
PARTICIPANTE |  |  | hh | 3 | 0.1
Materiales
CINTA AISLANTE |  |  | rll |  | 0.02
CINTA DE SEGURIDAD - AMARILLA |  |  | m |  | 1.05
CABLE ELÉCTRICO NYY 2X1X6mm2 |  |  | m |  | 1.05
58.40 |  | ALIMENTADOR CABLE NYY (2 - 1 x 16MM2 + 1 x 10MM2)
m/DIA | 240 | EQ. | 240 |  | Costo unitario directo por : m
Descripción Recurso |  |  | Unidad | Cuadrilla | Cantidad
Mano de Obra
OPERARIO |  |  | hh | 1 | 0.0333
PARTICIPANTE |  |  | hh | 3 | 0.1
Materiales
CABLE MELLIZO 2 X 16 |  |  | und |  | 3
58.41 |  | SUMINISTRO E INSTALACIÓN DE CABLE NYY 2X6 MM2
m/DIA | 240 | EQ. | 240 |  | Costo unitario directo por : m
Descripción Recurso |  |  | Unidad | Cuadrilla | Cantidad
Mano de Obra
OPERARIO |  |  | hh | 1 | 0.0333
PARTICIPANTE |  |  | hh | 3 | 0.1
Materiales
CABLE ELÉCTRICO NYY 1 KV DOS CONDUC 2x6mm2 |  |  | m |  | 1.05
CINTA AISLANTE |  |  | rll |  | 0.02
CINTA DE SEGURIDAD - AMARILLA |  |  | m |  | 1.05
58.42 |  | SUMINISTRO E INSTALACIÓN DE CABLE NYY 3X6 MM2
m/DIA | 200 | EQ. | 200 |  | Costo unitario directo por : m
Descripción Recurso |  |  | Unidad | Cuadrilla | Cantidad
Mano de Obra
OPERARIO |  |  | hh | 1 | 0.04
PARTICIPANTE |  |  | hh | 1 | 0.04
Materiales
CABLE ELÉCTRICO NYY 1 KV DOS CONDUC 3x6mm2 |  |  | m |  | 1.05
CINTA AISLANTE |  |  | rll |  | 0.02
CINTA DE SEGURIDAD - AMARILLA |  |  | m |  | 1.05
58.43 | CONDUCTOR PARA TIERRA CABLE "CU" DESNUDO 10MM2 - PVC SAP D=20MM - TENDIDO SUBTERRÁNEO
m/DIA | 40 | EQ. | 40 |  | Costo unitario directo por : m
Descripción Recurso |  |  | Unidad | Cuadrilla | Cantidad
Mano de Obra
OPERARIO |  |  | hh | 1 | 0.2
PARTICIPANTE |  |  | hh | 1 | 0.2
Materiales
CINTA AISLANTE |  |  | rll |  | 0.02
CINTA DE SEGURIDAD - AMARILLA |  |  | m |  | 1.05
CABLE DE COBRE DESNUDO - 10 mm2. TEMPLE BLANDO |  |  | m |  | 1.05
58.44 | SUMINISTRO E INSTALACIÓN DE ELECTROBOMBA MOTOR MONOFÁSICO 1.50HP
und/DIA | 1 | EQ. | 1 |  | Costo unitario directo por : und
Descripción Recurso |  |  | Unidad | Cuadrilla | Cantidad
Mano de Obra
OPERARIO |  |  | hh | 1 | 8
PARTICIPANTE |  |  | hh | 1 | 8
Equipos
ELECTROBOMBA 1.5 HP INCLUYE ACCESORIOS |  |  | hm | 0.125 | 1
58.45 | SUMINISTRO E INSTALACIÓN DE MEDIDOR DE ENERGÍA ELÉCTRICA (A CARGO DE EMPRESA DE SERVICIOS)
und/DIA | 1 | EQ. | 1 |  | Costo unitario directo por : und
Descripción Recurso |  |  | Unidad | Cuadrilla | Cantidad
Subcontratos
PAGO A EMPRESA DE SERVICIOS DE ELECTRICIDAD |  |  | glb |  | 1
58.46 | SUMINISTRO E INSTALACIÓN DE PARARRAYOS DEL TIPO FRANKLIN DE 12KV
und/DIA | 1 | EQ. | 1 |  | Costo unitario directo por : und
Descripción Recurso |  |  | Unidad | Cuadrilla | Cantidad
Mano de Obra
OPERARIO |  |  | hh | 1 | 8
PARTICIPANTE |  |  | hh | 3 | 24
Materiales
PARARRAYOS TIPO FRANKLING DE 12 KV |  |  | pza |  | 1
58.47 |  | SUMINISTRO E INSTALACIÓN DE PORTAFUSIBLES
pto/DIA | 8 | EQ. | 8 |  | Costo unitario directo por : pto
Descripción Recurso |  |  | Unidad | Cuadrilla | Cantidad
Mano de Obra
OPERARIO |  |  | hh | 1 | 1
PARTICIPANTE |  |  | hh | 2 | 2
Materiales
CONEXION A CAJA PVC SEL PARA INSTALACIONES ELECTRICAS 3/4" |  |  | und |  | 2
TUBERIA PVC SEL PARA INSTALACIONES ELECTRICAS DE 3/4" X 3 m |  |  | und |  | 2.5
CURVA PVC SAP PARA INSTALACIONES ELECTRICAS 3/4" |  |  | und |  | 1
UNION PVC SEL 3/4" |  |  | pza |  | 2
PORTAFUSIBLE BIPOLAR |  |  | und |  | 1
CAJA DE PASE F°G° DE 4" X 2"X 2 1/2" |  |  | pza |  | 1
58.48 |  | SUMINISTRO ELÉCTRICO TRIFÁSICO
und/DIA | 2 | EQ. | 2 |  | Costo unitario directo por : und
Descripción Recurso |  |  | Unidad | Cuadrilla | Cantidad
Mano de Obra
OPERARIO |  |  | hh | 1 | 4
PARTICIPANTE |  |  | hh | 1 | 4
Materiales
MEDIDOR DE CORRIENTE ELECTRICO TRIFASICO |  |  | und |  | 1
58.49 |  | TABLERO DE DISTRIBUCIÓN METÁLICO PARA 18 POLOS
und/DIA | 2 | EQ. | 2 |  | Costo unitario directo por : und
Descripción Recurso |  |  | Unidad | Cuadrilla | Cantidad
Mano de Obra
OPERARIO |  |  | hh | 1 | 4
PARTICIPANTE |  |  | hh | 1 | 4
Materiales
TABLERO GABINETE METAL BARRA BRONCE 18 POLOS |  |  | und |  | 1
58.50 |  | TABLERO DE DISTRIBUCIÓN METÁLICO PARA 8 POLOS
und/DIA | 2 | EQ. | 2 |  | Costo unitario directo por : und
Descripción Recurso |  |  | Unidad | Cuadrilla | Cantidad
Mano de Obra
OPERARIO |  |  | hh | 1 | 4
PARTICIPANTE |  |  | hh | 1 | 4
Materiales
TABLERO GABINETE METAL BARRA BRONCE 8 POLOS |  |  | und |  | 1
58.51 | TABLERO ELÉCTRICO F°G° MONOFÁSICO EMPOTRAR 3 POLOS CON BORNERAS DE PUESTA A TIERRA
und/DIA | 2 | EQ. | 2 |  | Costo unitario directo por : und
Descripción Recurso |  |  | Unidad | Cuadrilla | Cantidad
Mano de Obra
OPERARIO |  |  | hh | 1 | 4
PARTICIPANTE |  |  | hh | 1 | 4
Materiales
TABLERO ELECTRICO METAL - 3 CIRCUITOS |  |  | und |  | 1
58.52 |  | TABLERO TERMOMAGNÉTICO DE DISTRIBUCIÓN METÁLICO
und/DIA | 4 | EQ. | 4 |  | Costo unitario directo por : und
Descripción Recurso |  |  | Unidad | Cuadrilla | Cantidad
Mano de Obra
OPERARIO |  |  | hh | 1 | 2
PARTICIPANTE |  |  | hh | 1 | 2
Materiales
TABLERO TERMOMAGNETICO 6 CIRCUITOS |  |  | und |  | 1
58.53 |  | SUB-TABLERO DE DISTRIBUCIÓN 03 CIRCUITOS
und/DIA | 3 | EQ. | 3 |  | Costo unitario directo por : und
Descripción Recurso |  |  | Unidad | Cuadrilla | Cantidad
Mano de Obra
OPERARIO |  |  | hh | 1 | 2.6667
PARTICIPANTE |  |  | hh | 1 | 2.6667
Materiales
TABLERO GABINETE MADERA P/4 LLAVES |  |  | und |  | 1
58.54 |  | TENDIDO DE CABLE PARA REFLECTORES
m/DIA | 50 | EQ. | 50 |  | Costo unitario directo por : m
Descripción Recurso |  |  | Unidad | Cuadrilla | Cantidad
Mano de Obra
OPERARIO |  |  | hh | 1 | 0.16
PARTICIPANTE |  |  | hh | 1 | 0.16
Materiales
CINTA AISLANTE |  |  | rll |  | 0.02
CINTA DE SEGURIDAD - AMARILLA |  |  | m |  | 1
CABLE ELÉCTRICO NYY 3X4 mm2 |  |  | m |  | 1.05
58.55 |  | TRASLADO DE MEDIDOR
und/DIA | 2 | EQ. | 2 |  | Costo unitario directo por : und
Descripción Recurso |  |  | Unidad | Cuadrilla | Cantidad
Mano de Obra
OPERARIO |  |  | hh | 0.5 | 2
PARTICIPANTE |  |  | hh | 2 | 8
58.56 |  | TUBERÍA PVC SAP (ELÉCTRICAS) D=3/4"
m/DIA | 30 | EQ. | 30 |  | Costo unitario directo por : m
Descripción Recurso |  |  | Unidad | Cuadrilla | Cantidad
Mano de Obra
OPERARIO |  |  | hh | 1 | 0.2667
PARTICIPANTE |  |  | hh | 1 | 0.2667
Materiales
CURVA PVC SAP LUZ 3/4" |  |  | und |  | 0.109
PEGAMENTO PARA PVC |  |  | gal |  | 0.001
TUBO PVC SAP (LUZ) (E/C) 3/4" X 3 M. |  |  | pza |  | 0.35
UNION SIMPLE PRESION PVC SAP (LUZ) 3/4" |  |  | und |  | 0.333
58.57 |  | ACOMETIDA INSTALACIONES ELÉCTRICAS
und/DIA | 1 | EQ. | 1 |  | Costo unitario directo por : und
Descripción Recurso |  |  | Unidad | Cuadrilla | Cantidad
Mano de Obra
OPERARIO |  |  | hh | 1 | 8
PARTICIPANTE |  |  | hh | 2 | 16
Materiales
ARMELLA TIRAFON |  |  | und |  | 2
TUBERIA PVC SEL PARA INSTALACIONES ELECTRICAS DE 3/4" X 3 m |  |  | m |  | 90
TEMPLADORES |  |  | kg |  | 2
CABLE DE COBRE DESNUDO 10 mm2 |  |  | m |  | 90
58.58 | CAJA DE PASE DE FºGº CUADRADA 150X150 MM X 100 MM CON TAPA CIEGA DE FºGº
und/DIA | 20 | EQ. | 20 |  | Costo unitario directo por : und
Descripción Recurso |  |  | Unidad | Cuadrilla | Cantidad
Mano de Obra
OPERARIO |  |  | hh | 1 | 0.4
PARTICIPANTE |  |  | hh | 1 | 0.4
Materiales
CAJA CUADRADA F°G° LIVIANA 6"x6"x4" |  |  | und |  | 1
58.59 | REUBICACIÓN DE POSTE TELEFÓNICO (PAGO A EMPRESA POR REUBICACIÓN POR SERVICIOS)
und/DIA | 1 | EQ. | 1 |  | Costo unitario directo por : und
Descripción Recurso |  |  | Unidad | Cuadrilla | Cantidad
Subcontratos
PAGO A EMPRESA DE SERVICIO TELEFONICA LOCAL |  |  | glb |  | 1
58.60 |  | COLOCACIÓN DE POSTE DE CONCRETO + REFLECTOR
und/DIA | 8 | EQ. | 8 |  | Costo unitario directo por : und
Descripción Recurso |  |  | Unidad | Cuadrilla | Cantidad
Mano de Obra
OPERARIO |  |  | hh | 2 | 2
PARTICIPANTE |  |  | hh | 5 | 5
Materiales
POSTE DE CONCRETO L=6 m 70/90/180/190 |  |  | und |  | 1
REFLECTOR DE ALUMINIO 500 V |  |  | und |  | 1
Equipos
CAMION GRUA (BRAZO ARTICULADO) |  |  | hm | 1 | 1
58.61 |  | HABILITACIÓN E INSTALACIÓN DE PARARRAYOS
und/DIA | 1 | EQ. | 1 |  | Costo unitario directo por : und
Descripción Recurso |  |  | Unidad | Cuadrilla | Cantidad
Mano de Obra
OPERARIO |  |  | hh | 1 | 8
PARTICIPANTE |  |  | hh | 2 | 16
Materiales
TUBO DE FIERRO GALVANIZADO 2" |  |  | m |  | 1.5
TUBO DE FIERRO GALVANIZADO 3" |  |  | m |  | 1.5
AISLADOR PARA PARARRAYOS |  |  | und |  | 30
BASE DE FIJACION |  |  | und |  | 1
CONDUCTOR DE COBRE DESNUDO 25 MM2 |  |  | m |  | 20
PARARRAYOS TIPO FRANKLING DE 12 KV |  |  | pza |  | 1
58.62 | MONTAJE, PRUEBAS Y PUESTA EN SERVICIO DEL SISTEMA ELÉCTRICO EN LA CÁMARA
und/DIA | 1 | EQ. | 1 |  | Costo unitario directo por : und
Descripción Recurso |  |  | Unidad | Cuadrilla | Cantidad
Subcontratos
PUESTA DE SERVICIO DEL SISTEMA ELECTRICO |  |  | glb |  | 1
58.63 |  | MURETE PARA EMPOTRAR TABLERO GENERAL (SEGÚN DISEÑO)
und/DIA | 1 | EQ. | 1 |  | Costo unitario directo por : und
Descripción Recurso |  |  | Unidad | Cuadrilla | Cantidad
Mano de Obra
OPERARIO |  |  | hh | 1 | 8
PARTICIPANTE |  |  | hh | 3 | 24
Materiales
ESTRUCTURA DE CONCRETO PARA MEDIDOR EXTERNO |  |  | glb |  | 1
58.64 |  | POZO CONEXIÓN A TIERRA
und/DIA | 0.5 | EQ. | 0.5 |  | Costo unitario directo por : und
Descripción Recurso |  |  | Unidad | Cuadrilla | Cantidad
Mano de Obra
OPERARIO |  |  | hh | 1 | 16
PARTICIPANTE |  |  | hh | 2 | 32
Materiales
TUBERIA PVC SAP PARA INSTALACIONES ELECTRICAS DE 1" |  |  | m |  | 1.66
CURVA PVC SAP PARA INSTALACIONES ELECTRICAS 1" |  |  | und |  | 1
PIEDRA CHANCADA DE 1/2"-3/4" |  |  | m3 |  | 0.06
ARENA GRUESA |  |  | m3 |  | 0.05
TIERRA DE CHACRA O VEGETAL |  |  | m3 |  | 1.6
MARCO Y TAPA FIERRO GALVANIZADO PARA MEDIDOR 1/2" - 3/4" |  |  | und |  | 1
CEMENTO PORTLAND TIPO I (42.5 kg) |  |  | bol |  | 0.5
CABLE TW # 2 AWG - 35 MM2. |  |  | m |  | 6
SAL INDUSTRIAL |  |  | kg |  | 50
CARBON VEGETAL |  |  | kg |  | 50
VARILLA DE COBRE DE 1/2" x 2.40m |  |  | und |  | 1
58.65 |  | POZO DE TIERRA INCLUYE EXCAVACIÓN, TAPADO Y CAJA
und/DIA | 1 | EQ. | 1 |  | Costo unitario directo por : und
Descripción Recurso |  |  | Unidad | Cuadrilla | Cantidad
Mano de Obra
OPERARIO |  |  | hh | 1 | 8
PARTICIPANTE |  |  | hh | 2 | 16
Materiales
TUBERIA PVC SAP PARA INSTALACIONES ELECTRICAS DE 1" |  |  | m |  | 5
CURVA PVC SAP PARA INSTALACIONES ELECTRICAS 1" |  |  | und |  | 1
PIEDRA CHANCADA DE 1/2"-3/4" |  |  | m3 |  | 0.06
ARENA GRUESA |  |  | m3 |  | 0.03
TIERRA DE CHACRA O VEGETAL |  |  | m3 |  | 1.4
MARCO Y TAPA FIERRO GALVANIZADO PARA MEDIDOR 1/2" - 3/4" |  |  | und |  | 1
CEMENTO PORTLAND TIPO I (42.5 kg) |  |  | bol |  | 0.5
THOR GEL |  |  | kg |  | 2
CABLE TW # 12 AWG |  |  | m |  | 5
VARILLA DE COBRE DE 1/2" x 2.40m |  |  | und |  | 1
59.01 |  | DUCHA CON CABEZA GIRATORIA
und/DIA | 4 | EQ. | 4 |  | Costo unitario directo por : und
Descripción Recurso |  |  | Unidad | Cuadrilla | Cantidad
Mano de Obra
OPERARIO |  |  | hh | 1 | 2
PARTICIPANTE |  |  | hh | 1 | 2
Materiales
DUCHA GIRATORIA INC. GRIFERIA CON UNA LLAVE |  |  | und |  | 1
59.02 |  | DUCHA CROMADA DE UNA LLAVE
und/DIA | 4 | EQ. | 4 |  | Costo unitario directo por : und
Descripción Recurso |  |  | Unidad | Cuadrilla | Cantidad
Mano de Obra
OPERARIO |  |  | hh | 1 | 2
PARTICIPANTE |  |  | hh | 2 | 4
Materiales
DUCHA CROMADA INC.GRIF 1 LLAVE |  |  | und |  | 1
59.03 |  | GRIFO DE BRONCE DE 1/2"
und/DIA | 8 | EQ. | 8 |  | Costo unitario directo por : und
Descripción Recurso |  |  | Unidad | Cuadrilla | Cantidad
Mano de Obra
OPERARIO |  |  | hh | 1 | 1
PARTICIPANTE |  |  | hh | 1 | 1
Materiales
GRIFO DE BRONCE 1/2" |  |  | und |  | 1
59.04 | INODORO DE TANQUE BAJO DE LOSA VITRIFICADA COLOR BLANCO (INCLUYE INSTALACIÓN Y GRIFERÍA CROMADA)
pza/DIA | 2 | EQ. | 2 |  | Costo unitario directo por : pza
Descripción Recurso |  |  | Unidad | Cuadrilla | Cantidad
Mano de Obra
OPERARIO |  |  | hh | 1 | 4
PARTICIPANTE |  |  | hh | 2 | 8
Materiales
INODORO TANQUE BAJO NORMAL BLANCO INCLUYE ACCESORIOS |  |  | und |  | 1
59.05 |  | INODORO TANQUE BAJO BLANCO
und/DIA | 8 | EQ. | 8 |  | Costo unitario directo por : und
Descripción Recurso |  |  | Unidad | Cuadrilla | Cantidad
Mano de Obra
OPERARIO |  |  | hh | 1 | 1
PARTICIPANTE |  |  | hh | 1 | 1
Materiales
INODORO TANQUE BAJO NORMAL BLANCO INCLUYE ACCESORIOS |  |  | und |  | 1
59.06 | JABONERA DE LOSA VITRIFICADA COLOR BLANCO (INCLUYE COLOCACIÓN)
und/DIA | 8 | EQ. | 8 |  | Costo unitario directo por : und
Descripción Recurso |  |  | Unidad | Cuadrilla | Cantidad
Mano de Obra
OPERARIO |  |  | hh | 1 | 1
PARTICIPANTE |  |  | hh | 1 | 1
Materiales
JABONERA DE LOSA VITRIFICADA |  |  | und |  | 1
59.07 |  | LAVADERO DE ACERO INOXIDABLE DE DOS POZAS
und/DIA | 2 | EQ. | 2 |  | Costo unitario directo por : und
Descripción Recurso |  |  | Unidad | Cuadrilla | Cantidad
Mano de Obra
OPERARIO |  |  | hh | 1 | 4
PARTICIPANTE |  |  | hh | 2 | 8
Materiales
LAVADERO A. INOX. CON 2 POZAS CON ACCESORIOS |  |  | und |  | 1
59.08 |  | LAVADERO DE ACERO INOXIDABLE DE UNA POZA
und/DIA | 2 | EQ. | 2 |  | Costo unitario directo por : und
Descripción Recurso |  |  | Unidad | Cuadrilla | Cantidad
Mano de Obra
OPERARIO |  |  | hh | 1 | 4
PARTICIPANTE |  |  | hh | 2 | 8
Materiales
LAVADERO A. INOX. CON 1 POZA CON ACCESORIOS |  |  | und |  | 1
59.09 |  | LAVATORIO DE PARED BLANCO 1 LLAVE
und/DIA | 8 | EQ. | 8 |  | Costo unitario directo por : und
Descripción Recurso |  |  | Unidad | Cuadrilla | Cantidad
Mano de Obra
OPERARIO |  |  | hh | 1 | 1
PARTICIPANTE |  |  | hh | 1 | 1
Materiales
LAVATORIO 23"X17" P/GRIF.4" BLANCO C/A |  |  | und |  | 1
59.10 | LAVATORIO DE PARED BLANCO DE 11" X 20" (INCLUYE INSTALACIÓN Y GRIFERÍA CROMADA)
und/DIA | 3 | EQ. | 3 |  | Costo unitario directo por : und
Descripción Recurso |  |  | Unidad | Cuadrilla | Cantidad
Mano de Obra
OPERARIO |  |  | hh | 1 | 2.6667
PARTICIPANTE |  |  | hh | 2 | 5.3333
Materiales
LAVATORIO 20"x11" DE 1 LLAVE B C/A. |  |  | und |  | 1
59.11 | LAVATORIO DE PARED BLANCO DE 16" X 24" (INCLUYE INSTALACIÓN Y GRIFERÍA CROMADA)
und/DIA | 2 | EQ. | 2 |  | Costo unitario directo por : und
Descripción Recurso |  |  | Unidad | Cuadrilla | Cantidad
Mano de Obra
OFICIAL |  |  | hh | 1 | 4
PARTICIPANTE |  |  | hh | 2 | 8
Materiales
LAVATORIO BLANCO 23X17 INCL.ACCES. |  |  | und |  | 1
59.12 | LAVATORIO DE PARED BLANCO DE 17" X 20" (INCLUYE INSTALACIÓN Y GRIFERÍA CROMADA)
und/DIA | 4 | EQ. | 4 |  | Costo unitario directo por : und
Descripción Recurso |  |  | Unidad | Cuadrilla | Cantidad
Mano de Obra
OPERARIO |  |  | hh | 1 | 2
PARTICIPANTE |  |  | hh | 2 | 4
Materiales
LAVATORIO 20"x17" DE 1 LLAVE B C/A. |  |  | und |  | 1
59.13 | PAPELERA DE LOSA VITRIFICADA COLOR BLANCO CON BARRA PLÁSTICA (INCLUYE COLOCACIÓN)
und/DIA | 8 | EQ. | 8 |  | Costo unitario directo por : und
Descripción Recurso |  |  | Unidad | Cuadrilla | Cantidad
Mano de Obra
OPERARIO |  |  | hh | 1 | 1
PARTICIPANTE |  |  | hh | 1 | 1
Materiales
PAPELERA DE LOSA VITRIFICADA |  |  | pza |  | 1
59.14 | PAPELERA TIPO TANQUE DE FE LAMINADO E=1/8" CON SOPRTE DE FIERRO NEGRO DE 2" (SUMINISTRO Y COLOCACIÓN)
und/DIA | 8 | EQ. | 8 |  | Costo unitario directo por : und
Descripción Recurso |  |  | Unidad | Cuadrilla | Cantidad
Mano de Obra
OPERARIO |  |  | hh | 1 | 1
PARTICIPANTE |  |  | hh | 1 | 1
Materiales
PAPELERA TIPO TANQUE DE FIERRO LAMINADO CON SOPORTE DE FN |  |  | und |  | 1
59.15 |  | SUMINISTRO E INSTALACIÓN DE LAVADERO DE GRANITO
und/DIA | 8 | EQ. | 8 |  | Costo unitario directo por : und
Descripción Recurso |  |  | Unidad | Cuadrilla | Cantidad
Mano de Obra
OPERARIO |  |  | hh | 1 | 1
PARTICIPANTE |  |  | hh | 2 | 2
Materiales
LAVADERO DE GRANITO |  |  | und |  | 1
59.16 | TOALLERA CON BARRA PLÁSTICA COLOR BLANCO (INCLUYE COLOCACIÓN)
und/DIA | 8 | EQ. | 8 |  | Costo unitario directo por : und
Descripción Recurso |  |  | Unidad | Cuadrilla | Cantidad
Mano de Obra
OPERARIO |  |  | hh | 0.5 | 0.5
PARTICIPANTE |  |  | hh | 1 | 1
Materiales
TOALLERA C/BARRA PLASTICA BLANCA |  |  | und |  | 1
59.17 |  | URINARIO TIPO PICO BLANCO (INCLUYE ACCESORIOS)
und/DIA | 4 | EQ. | 4 |  | Costo unitario directo por : und
Descripción Recurso |  |  | Unidad | Cuadrilla | Cantidad
Mano de Obra
OPERARIO |  |  | hh | 1 | 2
PARTICIPANTE |  |  | hh | 2 | 4
Materiales
URINARIO PICO BLANCO |  |  | und |  | 1
59.18 |  | SUMINISTRO E INSTALACIÓN DE TANQUE ELEVADO PVC 350L
und/DIA | 1 | EQ. | 1 |  | Costo unitario directo por : und
Descripción Recurso |  |  | Unidad | Cuadrilla | Cantidad
Mano de Obra
OPERARIO |  |  | hh | 1 | 8
PARTICIPANTE |  |  | hh | 2 | 16
Materiales
TANQUE PVC 350 Lts + ACCESORIOS |  |  | und |  | 1
59.19 |  | TANQUE ELEVADO DE POLIPROPILENO 1100 LTS. INC. ACCESORIOS
und/DIA | 1 | EQ. | 1 |  | Costo unitario directo por : und
Descripción Recurso |  |  | Unidad | Cuadrilla | Cantidad
Mano de Obra
OPERARIO |  |  | hh | 1 | 8
PARTICIPANTE |  |  | hh | 1 | 8
Materiales
TUBERIA PVC SAP C-7.5 Ø 3/4" |  |  | m |  | 10
UNION UNIVERSAL PVC SAP 3/4" |  |  | und |  | 1
PEGAMENTO PARA PVC |  |  | gal |  | 0.01
TANQUE PARA AGUA DE POLIPROPILENO DE CAP. DE 1,100 Lt. |  |  | und |  | 1
VALVULA CHECK DE BRONCE DE 3/4" |  |  | und |  | 1
VALVULA FLOTADORA 3/4" C/BOLA DE COBRE |  |  | und |  | 1
VALVULA COMPUERTA DE BRONCE DE 3/4" |  |  | und |  | 1
59.20 |  | TANQUE CISTERNA PVC 2500 LTS. INC. ACCESORIOS
und/DIA | 0.5 | EQ. | 0.5 |  | Costo unitario directo por : und
Descripción Recurso |  |  | Unidad | Cuadrilla | Cantidad
Mano de Obra
OPERARIO |  |  | hh | 1 | 16
PARTICIPANTE |  |  | hh | 2 | 32
Materiales
TUBERIA PVC SAP C-7.5 Ø 1" |  |  | m |  | 10
UNION UNIVERSAL PVC SAP DE 1" |  |  | und |  | 1
PEGAMENTO PARA PVC |  |  | gal |  | 0.01
TANQUE PARA AGUA DE POLIPROPILENO DE CAP. DE 2,500 Lt. |  |  | und |  | 1
VALVULA FLOTADORA 1" C/BOLA DE COBRE |  |  | und |  | 1
VALVULA COMPUERTA DE BRONCE DE 1" |  |  | und |  | 2
59.21 |  | ESTRUCTURA PARA PROTECCIÓN DE TANQUE CISTERNA
und/DIA | 0.5 | EQ. | 0.5 |  | Costo unitario directo por : und
Descripción Recurso |  |  | Unidad | Cuadrilla | Cantidad
Mano de Obra
OPERARIO |  |  | hh | 1 | 16
PARTICIPANTE |  |  | hh | 4 | 64
Materiales
PIEDRA CHANCADA DE 1/2"-3/4" |  |  | m3 |  | 0.64
ARENA FINA |  |  | m3 |  | 0.115
ARENA GRUESA |  |  | m3 |  | 0.744
CEMENTO PORTLAND TIPO I (42.5 kg) |  |  | bol |  | 9.25
LADRILLO CORRIENTE 6 x 12 x 24 CM |  |  | und |  | 418.4
ADITIVO IMPERMEABILIZANTE |  |  | kg |  | 0.375
AGUA |  |  | m3 |  | 0.225
60.01 |  | CANALETA DE EVACUACIÓN PLUVIAL GALVANIZADA DE D=6"
m/DIA | 18 | EQ. | 18 |  | Costo unitario directo por : m
Descripción Recurso |  |  | Unidad | Cuadrilla | Cantidad
Mano de Obra
OPERARIO |  |  | hh | 1 | 0.4444
PARTICIPANTE |  |  | hh | 2 | 0.8889
Materiales
ABRAZADERA DE F°F° E=1/8" |  |  | und |  | 1
CANALETA DE PLANCHA GALVANIZADA 6" |  |  | m |  | 1.01
60.02 | CANALETA DE EVACUACIÓN PLUVIAL GALVANIZADA DE D=8" C/MONTANTE TUBERÍA PVC SAL DE 4"
m/DIA | 20 | EQ. | 20 |  | Costo unitario directo por : m
Descripción Recurso |  |  | Unidad | Cuadrilla | Cantidad
Mano de Obra
OPERARIO |  |  | hh | 1 | 0.4
PARTICIPANTE |  |  | hh | 2 | 0.8
Materiales
ABRAZADERA DE COBRE DE 1/2" |  |  | und |  | 1.25
TUBERIA PVC SAL 4" |  |  | m |  | 1
CANALETA DE PLANCHA GALVANIZADA 8" |  |  | m |  | 1.05
60.03 | CANALETA DE EVACUACIÓN PLUVIAL GALVANIZADA RECTANGULAR 0.10X0.20MX3.0MM
m/DIA | 15 | EQ. | 15 |  | Costo unitario directo por : m
Descripción Recurso |  |  | Unidad | Cuadrilla | Cantidad
Mano de Obra
OPERARIO |  |  | hh | 1 | 0.5333
PARTICIPANTE |  |  | hh | 2 | 1.0667
Materiales
ABRAZADERA DE F°F° E=1/8" |  |  | und |  | 1
CANALETA DE PLANCHA GALVANIZADA RECTANGULAR 0.10MX0.20MX3.0MM |  |  | m |  | 1.05
60.04 |  | SUMIDERO PARA DRENAJE PLUVIAL
und/DIA | 1 | EQ. | 1 |  | Costo unitario directo por : und
Descripción Recurso |  |  | Unidad | Cuadrilla | Cantidad
Mano de Obra
OPERARIO |  |  | hh | 1 | 8
PARTICIPANTE |  |  | hh | 2 | 16
Materiales
ACERO CORRUGADO fy = 4200 kg/cm2 GRADO 60 |  |  | kg |  | 4.65
CLAVOS PARA MADERA CON CABEZA DE 3" |  |  | kg |  | 0.2
ARENA FINA |  |  | m3 |  | 0.2
CEMENTO PORTLAND TIPO I (42.5 kg) |  |  | bol |  | 1
MADERA CORRIENTE CATAHUA O SIMILAR |  |  | p2 |  | 11.77
AGUA |  |  | m3 |  | 0.04
60.05 |  | TUBERÍA PVC SAL DE 3" (EVACUACIÓN PLUVIAL)
pto/DIA | 4 | EQ. | 4 |  | Costo unitario directo por : pto
Descripción Recurso |  |  | Unidad | Cuadrilla | Cantidad
Mano de Obra
OPERARIO |  |  | hh | 1 | 2
PARTICIPANTE |  |  | hh | 1 | 2
Materiales
TUBERIA PVC SAL 3" |  |  | m |  | 3.9
CODO PVC SAP 3" X 45° |  |  | und |  | 2
CODO PVC SAP 3" X 90° |  |  | und |  | 1
PEGAMENTO PARA PVC |  |  | gal |  | 0.003
GANCHO SIMPLE P/SUJECION CANALETAS |  |  | und |  | 3
60.06 |  | TUBERÍA PVC SAL DE 4" (EVACUACIÓN PLUVIAL)
pto/DIA | 3 | EQ. | 3 |  | Costo unitario directo por : pto
Descripción Recurso |  |  | Unidad | Cuadrilla | Cantidad
Mano de Obra
OPERARIO |  |  | hh | 1 | 2.6667
PARTICIPANTE |  |  | hh | 1 | 2.6667
Materiales
TUBERIA PVC SAL 4" |  |  | m |  | 1
CODO PVC SAP 4" X 90° |  |  | und |  | 1
CODO PVC SAP 4" X 45° |  |  | und |  | 1
PEGAMENTO PARA PVC |  |  | gal |  | 0.003
GANCHO SIMPLE P/SUJECION CANALETAS |  |  | und |  | 3
61.01 | ASTA DE BANDERA (PARA SEGUNDO PEDESTAL) H=5.5M, INC INSTALACIÓN
und/DIA | 1 | EQ. | 1 |  | Costo unitario directo por : und
Descripción Recurso |  |  | Unidad | Cuadrilla | Cantidad
Mano de Obra
OPERARIO |  |  | hh | 1 | 8
PARTICIPANTE |  |  | hh | 2 | 16
Materiales
ASTA DE BANDERA SEGÚN DISEÑO |  |  | und |  | 1
61.02 |  | BANCA DE ACERO CON MADERA SEGÚN DISEÑO
und/DIA | 1 | EQ. | 1 |  | Costo unitario directo por : und
Descripción Recurso |  |  | Unidad | Cuadrilla | Cantidad
Mano de Obra
OPERARIO |  |  | hh | 1 | 8
PARTICIPANTE |  |  | hh | 2 | 16
Materiales
BANCA DE ACERO CON MADERA SEGUN DISEÑO |  |  | und |  | 1
61.03 |  | BANCAS URBANAS SEGÚN DISEÑO TIPO I
und/DIA | 1 | EQ. | 1 |  | Costo unitario directo por : und
Descripción Recurso |  |  | Unidad | Cuadrilla | Cantidad
Mano de Obra
OPERARIO |  |  | hh | 1 | 8
PARTICIPANTE |  |  | hh | 2 | 16
Materiales
ALAMBRE NEGRO RECOCIDO N° 16 |  |  | kg |  | 0.62
ACERO CORRUGADO fy = 4200 kg/cm2 GRADO 60 |  |  | kg |  | 4.93
CLAVOS PARA MADERA CON CABEZA DE 2 1/2" |  |  | kg |  | 0.275
PIEDRA ZARANDEADA DE 1/2"-3/4" |  |  | m3 |  | 0.14
ARENA GRUESA |  |  | m3 |  | 0.1
CEMENTO PORTLAND TIPO I (42.5 kg) |  |  | bol |  | 1.4896
ADITIVO DESMOLDEADOR DE ENCOFRADOS |  |  | gal |  | 0.1
BARNIZ UNIVERSAL |  |  | gal |  | 0.11
MADERA TORNILLO |  |  | p2 |  | 7.38
MADERA TORNILLO PARA ENCOFRADOS INCLUYE CORTE |  |  | p2 |  | 1.64
LIJA DE AGUA |  |  | plg |  | 1.25
PINTURA ESMALTE |  |  | gal |  | 0.0456
PINTURA BARNIZ EPOXICO |  |  | gal |  | 0.1063
PINTURA ANTICORROSIVA |  |  | gal |  | 0.053
THINNER STANDARD |  |  | gal |  | 0.08
SOLDADURA CELLOCORD P 3/16" |  |  | kg |  | 0.125
TUBO DE FIERRO NEGRO DE 3" X 6.4 m |  |  | pza |  | 0.55
PLATINA de 2" X 3/16" X 0.55M |  |  | pza |  | 2
PERNO DE 1/2" CON TUERCA Y HUACHA 3" |  |  | und |  | 12
AGUA |  |  | m3 |  | 0.0442
61.04 |  | CONFECCIÓN E INSTALACIÓN DE BUSTO
und/DIA | 1 | EQ. | 1 |  | Costo unitario directo por : und
Descripción Recurso |  |  | Unidad | Cuadrilla | Cantidad
Mano de Obra
OPERARIO |  |  | hh | 1 | 8
PARTICIPANTE |  |  | hh | 1 | 8
Materiales
BUSTO SEGÚN DISEÑO |  |  | und |  | 1
61.05 |  | INSTALACIÓN Y SUMINISTRO DE COLUMPIO SEGÚN DISEÑO
und/DIA | 3 | EQ. | 3 |  | Costo unitario directo por : und
Descripción Recurso |  |  | Unidad | Cuadrilla | Cantidad
Mano de Obra
OPERARIO |  |  | hh | 1 | 2.6667
PARTICIPANTE |  |  | hh | 4 | 10.6667
Materiales
COLUMPIO SEGUN DISEÑO |  |  | und |  | 1
61.06 | INSTALACIÓN Y SUMINISTRO DE PASAMANOS EN FORMA DE ARCO SEGÚN DISEÑO
und/DIA | 4 | EQ. | 4 |  | Costo unitario directo por : und
Descripción Recurso |  |  | Unidad | Cuadrilla | Cantidad
Mano de Obra
OPERARIO |  |  | hh | 1 | 2
PARTICIPANTE |  |  | hh | 4 | 8
Materiales
PASAMANOS EN ARCO DE TUBO DE FIERRO INCLUYE PINTURA (PARA JUEGGOS INFANTILES) |  |  | und |  | 1
61.07 | INSTALACIÓN Y SUMINISTRO DE PASAMANOS RECTANGULAR SEGÚN DISEÑO
und/DIA | 4 | EQ. | 4 |  | Costo unitario directo por : und
Descripción Recurso |  |  | Unidad | Cuadrilla | Cantidad
Mano de Obra
OPERARIO |  |  | hh | 1 | 2
PARTICIPANTE |  |  | hh | 4 | 8
Materiales
PASAMANOS RECTANGULAR TUBO DE FIERRO INCLUYE PINTURA (PARA JUEGOS INFANTILES) |  |  | und |  | 1
61.08 |  | INSTALACIÓN Y SUMINISTRO DE PIRÁMIDE SEGÚN DISEÑO
und/DIA | 4 | EQ. | 4 |  | Costo unitario directo por : und
Descripción Recurso |  |  | Unidad | Cuadrilla | Cantidad
Mano de Obra
OPERARIO |  |  | hh | 1 | 2
PARTICIPANTE |  |  | hh | 4 | 8
Materiales
PIRAMIDE DE TUBO DE FIERRO SEGUN DISEÑO INCLUYE PINTURA PARA JUEGOS |  |  | und |  | 1
61.09 |  | INSTALACIÓN Y SUMINISTRO DE SUBE Y BAJA SEGÚN DISEÑO
und/DIA | 4 | EQ. | 4 |  | Costo unitario directo por : und
Descripción Recurso |  |  | Unidad | Cuadrilla | Cantidad
Mano de Obra
OPERARIO |  |  | hh | 1 | 2
PARTICIPANTE |  |  | hh | 4 | 8
Materiales
SUBE Y BAJA SEGUN DISEÑO (PARA JUEGOS INFANTILES) |  |  | und |  | 1
61.10 |  | INSTALACIÓN Y SUMINISTRO DE TOBOGÁN SEGÚN DISEÑO
und/DIA | 0.33 | EQ. | 0.33 |  | Costo unitario directo por : und
Descripción Recurso |  |  | Unidad | Cuadrilla | Cantidad
Mano de Obra
OPERARIO |  |  | hh | 1 | 24.2424
PARTICIPANTE |  |  | hh | 3 | 72.7273
Materiales
TOBOGAN INCLUYE PINTURA (PARA JUEGOS INFANTILES) |  |  | und |  | 1
61.11 | POSTE DE FIERRO NEGRO D=4"X2.0MM H=9.0M SEGÚN DISEÑO INC. COLOCADO Y TRANSPORTE
und/DIA | 5 | EQ. | 5 |  | Costo unitario directo por : und
Descripción Recurso |  |  | Unidad | Cuadrilla | Cantidad
Mano de Obra
OPERARIO |  |  | hh | 1 | 1.6
PARTICIPANTE |  |  | hh | 1 | 1.6
Materiales
POSTE DE FIERRO NEGRO D=4".0MM H=9.0M |  |  | und |  | 1
61.12 | POSTES CONCRETO PREFABICADO EN BARANDAS (ESPACIAMIENTO = 0.25M) SUMINISTRO Y COLOCACIÓN
und/DIA | 30 | EQ. | 30 |  | Costo unitario directo por : und
Descripción Recurso |  |  | Unidad | Cuadrilla | Cantidad
Mano de Obra
OPERARIO |  |  | hh | 1 | 0.2667
PARTICIPANTE |  |  | hh | 2 | 0.5333
Materiales
POSTE DE CONCRETO H=0.72 M. SECCION APROX. 0.10M x 0.10M, PESO 13.76 KG/UND |  |  | und |  | 1
61.13 | RESPALDO DE BANCAS CON TUBO DE FIERRO NEGRO Ø 2" L=3m (INC. PINTADO CON ANTICORROSIVO Y ESMALTE)
und/DIA | 10 | EQ. | 10 |  | Costo unitario directo por : und
Descripción Recurso |  |  | Unidad | Cuadrilla | Cantidad
Mano de Obra
OPERARIO |  |  | hh | 1 | 0.8
PARTICIPANTE |  |  | hh | 2 | 1.6
Materiales
TUBO DE FIERRO NEGRO Ø 2" L=3m PARA RESPALDO DE BANCAS (INC. PINTADO) |  |  | pza |  | 1
61.14 | SOPORTE DE BASE PARA BUSTO CON TUBO DE FN° Ø 4" L=3M (INC. PINTADO CON ANTICORROSIVO Y ESMALTE)
und/DIA | 5 | EQ. | 5 |  | Costo unitario directo por : und
Descripción Recurso |  |  | Unidad | Cuadrilla | Cantidad
Mano de Obra
OPERARIO |  |  | hh | 1 | 1.6
PARTICIPANTE |  |  | hh | 2 | 3.2
Materiales
TUBO DE FIERRO NEGRO Ø 4" L=3m PARA SOPORTE DE BUSTO (Inc. pintado) |  |  | und |  | 1
61.15 | SUMINISTRO E INSTALACIÓN DE PÉRGOLA PARA BANCAS SEGÚN DISEÑO
und/DIA | 3 | EQ. | 3 |  | Costo unitario directo por : und
Descripción Recurso |  |  | Unidad | Cuadrilla | Cantidad
Mano de Obra
OPERARIO |  |  | hh | 1 | 2.6667
PARTICIPANTE |  |  | hh | 4 | 10.6667
Subcontratos
PERGOLA SEGUN DISEÑO PARA BANCAS (INC. PINTADO CON ANTICORROSIVO Y ESMALTE |  |  | und |  | 1
61.16 | SUMINISTRO Y COLOCACIÓN DE FAROLA ORNAMENTAL EN PARQUES SEGÚN DISEÑO
und/DIA | 1 | EQ. | 1 |  | Costo unitario directo por : und
Descripción Recurso |  |  | Unidad | Cuadrilla | Cantidad
Mano de Obra
OPERARIO |  |  | hh | 1 | 8
PARTICIPANTE |  |  | hh | 2 | 16
Materiales
ALAMBRE NEGRO RECOCIDO N° 8 |  |  | kg |  | 0.485
CLAVOS PARA MADERA CON CABEZA DE 2 1/2" |  |  | kg |  | 0.2
PIEDRA ZARANDEADA DE 1/2"-3/4" |  |  | m3 |  | 0.023
ARENA GRUESA |  |  | m3 |  | 0.02
CEMENTO PORTLAND TIPO I (42.5 kg) |  |  | bol |  | 0.31
MADERA TORNILLO PARA ENCOFRADOS INCLUYE CORTE |  |  | p2 |  | 0.45
TRIPLAY DE 6 MM PARA ENCOFRADO |  |  | pln |  | 0.15
LIJA PARA FIERRO |  |  | plg |  | 0.5
PINTURA ESMALTE |  |  | gal |  | 0.013
PINTURA ANTICORROSIVA |  |  | gal |  | 0.01
THINNER STANDARD |  |  | gal |  | 0.03
CINTA AISLANTE |  |  | rll |  | 0.5
TUBERIA DE FIERRO ø 4" e=2mm, h= 2.5 |  |  | und |  | 1
SOLDADURA CELLOCORD P 3/16" |  |  | kg |  | 0.125
LUMINARIA FAROLA JP/250-72 72 W JOSFEL |  |  | und |  | 1
CAJA DE PASE F°G° DE 6" X 6" X 3" |  |  | und |  | 1
PLATINA DE 4"x3/16"X0.15M |  |  | und |  | 2
PERNO DE 4" , ø ½" CON TUERCA Y VOLANDA |  |  | und |  | 2
AGUA |  |  | m3 |  | 0.009
61.17 |  | BANCAS URBANAS SEGÚN DISEÑO TIPO II
und/DIA | 2.5 | EQ. | 2.5 |  | Costo unitario directo por : und
Descripción Recurso |  |  | Unidad | Cuadrilla | Cantidad
Mano de Obra
OPERARIO |  |  | hh | 1 | 3.2
OFICIAL |  |  | hh | 1 | 3.2
PARTICIPANTE |  |  | hh | 2 | 6.4
Materiales
ALAMBRE NEGRO RECOCIDO N° 8 |  |  | kg |  | 1.5593
ALAMBRE NEGRO RECOCIDO N° 16 |  |  | kg |  | 0.62
ACERO CORRUGADO fy = 4200 kg/cm2 GRADO 60 |  |  | kg |  | 35
CLAVOS PARA MADERA CON CABEZA DE 2 1/2" |  |  | kg |  | 1.31
PIEDRA CHANCADA DE 1/2"-3/4" |  |  | m3 |  | 0.33
ARENA FINA |  |  | m3 |  | 0.1
ARENA GRUESA |  |  | m3 |  | 0.203
CEMENTO PORTLAND TIPO I (42.5 kg) |  |  | bol |  | 4.5
ADITIVO DESMOLDEADOR DE ENCOFRADOS |  |  | gal |  | 0.1
BARNIZ UNIVERSAL |  |  | gal |  | 0.11
MADERA TORNILLO |  |  | p2 |  | 27.55
MADERA TORNILLO PARA ENCOFRADOS INCLUYE CORTE |  |  | p2 |  | 1.64
THINNER STANDARD |  |  | gal |  | 0.08
TARUGO PVC |  |  | und |  | 16
TORNILLO AUTORROSCANTE 14 X 2" |  |  | und |  | 16
HOJA DE SIERRA |  |  | und |  | 0.005
AGUA |  |  | m3 |  | 0.0442
Equipos
VIBRADOR DE CONCRETO 4 HP 1.25" |  |  | hm | 0.5 | 1.6
MEZCLADORA DE CONCRETO DE 9 -11P3 |  |  | hm | 0.5 | 1.6
61.18 |  | PERGOLA PARA BANCAS SEGÚN DISEÑO
und/DIA | 0.5 | EQ. | 0.5 |  | Costo unitario directo por : und
Descripción Recurso |  |  | Unidad | Cuadrilla | Cantidad
Mano de Obra
OPERARIO |  |  | hh | 1 | 16
OFICIAL |  |  | hh | 1 | 16
PARTICIPANTE |  |  | hh | 2 | 32
Materiales
ALAMBRE NEGRO RECOCIDO N° 8 |  |  | kg |  | 1.5593
CLAVOS PARA MADERA CON CABEZA DE 2 1/2" |  |  | kg |  | 2.85
PLANCHA DE ACERO NEGRO DE 1.20m X 2.40m X 4.50 mm (3/16") |  |  | pln |  | 0.213
PIEDRA CHANCADA DE 1/2"-3/4" |  |  | m3 |  | 0.072
ARENA FINA |  |  | m3 |  | 0.022
ARENA GRUESA |  |  | m3 |  | 0.045
CEMENTO PORTLAND TIPO I (42.5 kg) |  |  | bol |  | 0.971
ADITIVO DESMOLDEADOR DE ENCOFRADOS |  |  | gal |  | 0.1
MADERA TORNILLO |  |  | p2 |  | 175.72
MADERA TORNILLO PARA ENCOFRADOS INCLUYE CORTE |  |  | p2 |  | 12.92
LIJA PARA FIERRO |  |  | plg |  | 0.1
PINTURA ESMALTE |  |  | gal |  | 0.06
PINTURA BASE ZINCROMATO |  |  | gal |  | 0.06
THINNER STANDARD |  |  | gal |  | 0.1
BARNIZ MARINO |  |  | gal |  | 0.2
PERNO COCHE 1/2"X8" |  |  | und |  | 36
HOJA DE SIERRA |  |  | und |  | 0.005
AGUA |  |  | m3 |  | 0.028
Equipos
VIBRADOR DE CONCRETO 4 HP 1.25" |  |  | hm | 0.5 | 8
MEZCLADORA DE CONCRETO DE 9 -11P3 |  |  | hm | 0.5 | 8
62.01 |  | SEÑALIZACIÓN DE REGLAMENTACIÓN
und/DIA | 12 | EQ. | 12 |  | Costo unitario directo por : und
Descripción Recurso |  |  | Unidad | Cuadrilla | Cantidad
Mano de Obra
OPERARIO |  |  | hh | 1 | 0.6667
PARTICIPANTE |  |  | hh | 2 | 1.3333
Materiales
ACERO CORRUGADO fy = 4200 kg/cm2 GRADO 60 |  |  | kg |  | 1.86
PINTURA ANTICORROSIVA |  |  | gal |  | 0.05
THINNER STANDARD |  |  | gal |  | 0.065
SEÑAL DE REGLAMENTACION (NO VOLTEAR A LA DERECHA - IZQUIERDA) INC. POSTE Y COLOCACION |  |  | und |  | 1
62.02 |  | SEÑALIZACIÓN PREVENTIVA E INFORMATIVA
und/DIA | 12 | EQ. | 12 |  | Costo unitario directo por : und
Descripción Recurso |  |  | Unidad | Cuadrilla | Cantidad
Mano de Obra
OPERARIO |  |  | hh | 1 | 0.6667
PARTICIPANTE |  |  | hh | 2 | 1.3333
Materiales
ACERO CORRUGADO fy = 4200 kg/cm2 GRADO 60 |  |  | kg |  | 1.86
PINTURA ANTICORROSIVA |  |  | gal |  | 0.13
THINNER STANDARD |  |  | gal |  | 0.1
SEÑAL INFORMATIVA 2 SENTIDOS INC. POSTE Y COLOCACION |  |  | und |  | 1
62.03 |  | PINTADO DE PAVIMENTO LETRAS Y SÍMBOLOS
m2/DIA | 30 | EQ. | 30 |  | Costo unitario directo por : m2
Descripción Recurso |  |  | Unidad | Cuadrilla | Cantidad
Mano de Obra
OPERARIO |  |  | hh | 1 | 0.2667
PARTICIPANTE |  |  | hh | 4 | 1.0667
Materiales
PINTURA DE TRÁFICO |  |  | gal |  | 0.12
DISOLVENTE PARA PINTURA DE TRÁFICO |  |  | gal |  | 0.03
62.04 |  | PINTADO DE PAVIMENTO LÍNEA CONTINUA
m2/DIA | 90 | EQ. | 90 |  | Costo unitario directo por : m2
Descripción Recurso |  |  | Unidad | Cuadrilla | Cantidad
Mano de Obra
OPERARIO |  |  | hh | 1 | 0.0889
PARTICIPANTE |  |  | hh | 4 | 0.3556
Materiales
PINTURA DE TRÁFICO |  |  | gal |  | 0.01
DISOLVENTE PARA PINTURA DE TRÁFICO |  |  | gal |  | 0.003
CORDEL |  |  | m |  | 0.001
62.05 |  | PINTADO DE SARDINELES
m/DIA | 60 | EQ. | 60 |  | Costo unitario directo por : m
Descripción Recurso |  |  | Unidad | Cuadrilla | Cantidad
Mano de Obra
OFICIAL |  |  | hh | 1 | 0.1333
PARTICIPANTE |  |  | hh | 1 | 0.1333
Materiales
PINTURA DE TRÁFICO |  |  | gal |  | 0.045
DISOLVENTE PARA PINTURA DE TRÁFICO |  |  | gal |  | 0.011
62.06 |  | PINTADO DE SEÑALIZACIÓN HORIZONTAL
m2/DIA | 40 | EQ. | 40 |  | Costo unitario directo por : m2
Descripción Recurso |  |  | Unidad | Cuadrilla | Cantidad
Mano de Obra
OPERARIO |  |  | hh | 1 | 0.2
PARTICIPANTE |  |  | hh | 2 | 0.4
Materiales
PINTURA DE TRÁFICO |  |  | gal |  | 0.01
DISOLVENTE PARA PINTURA DE TRÁFICO |  |  | gal |  | 0.02
62.07 |  | PINTADO DE TRÁFICO LINEAL EN SARDINEL
m/DIA | 100 | EQ. | 100 |  | Costo unitario directo por : m
Descripción Recurso |  |  | Unidad | Cuadrilla | Cantidad
Mano de Obra
OFICIAL |  |  | hh | 1 | 0.08
PARTICIPANTE |  |  | hh | 1 | 0.08
Materiales
PINTURA DE TRÁFICO |  |  | gal |  | 0.06
DISOLVENTE PARA PINTURA DE TRÁFICO |  |  | gal |  | 0.03
63.01 |  | RESANE DE MUROS
m2/DIA | 3 | EQ. | 3 |  | Costo unitario directo por : m2
Descripción Recurso |  |  | Unidad | Cuadrilla | Cantidad
Mano de Obra
OPERARIO |  |  | hh | 0.5 | 1.3333
PARTICIPANTE |  |  | hh | 1 | 2.6667
Materiales
ARENA FINA |  |  | m3 |  | 0.016
CEMENTO PORTLAND TIPO I (42.5 kg) |  |  | bol |  | 0.109
REGLA DE ALUMINIO |  |  | und |  | 0.004
AGUA |  |  | m3 |  | 0.016
Equipos
ANDAMIO METÁLICO |  |  | hm | 0.2 | 0.5333
63.02 |  | SELLADO DE FISURAS CON ADITIVO PARA MEZCLA C:A 1:4
m2/DIA | 20 | EQ. | 20 |  | Costo unitario directo por : m2
Descripción Recurso |  |  | Unidad | Cuadrilla | Cantidad
Mano de Obra
OPERARIO |  |  | hh | 0.5 | 0.2
PARTICIPANTE |  |  | hh | 1 | 0.4
Materiales
ARENA FINA |  |  | m3 |  | 0.003
CEMENTO PORTLAND TIPO I (42.5 kg) |  |  | bol |  | 0.024
ADITIVO EXPANSIVO DE CONCRETO |  |  | kg |  | 0.021
AGUA |  |  | m3 |  | 0.016
64.01 | SUMINISTRO E INSTALACIÓN DE PLACA RECORDATORIA DE METAL Y VIDRIO (SEGÚN DISEÑO DE 70 CM X 42 CM)
und/DIA | 1 | EQ. | 1 |  | Costo unitario directo por : und
Descripción Recurso |  |  | Unidad | Cuadrilla | Cantidad
Mano de Obra
OPERARIO |  |  | hh | 1 | 8
PARTICIPANTE |  |  | hh | 3 | 24
Materiales
PLACA RECORDATORIA DE METAL Y VIDRIO (SEGUN DISEÑO DE 70 CM Y 42 CM) |  |  | und |  | 1
64.02 | SUMINISTRO DE PLACA RECORDATORIA SEGÚN DISEÑO Y CALIDAD (70CM X 42 CM) INCLUIDO MURETE SEGÚN DISEÑO
und/DIA | 1 | EQ. | 1 |  | Costo unitario directo por : und
Descripción Recurso |  |  | Unidad | Cuadrilla | Cantidad
Mano de Obra
OPERARIO |  |  | hh | 1 | 8
PARTICIPANTE |  |  | hh | 3 | 24
Materiales
PLACA RECORDATORIA S/DISEÑO Y CALIDAD (70 CM Y 42 CM) INCLUIDO MURETE S/DISEÑO |  |  | und |  | 1
64.03 | PLACA RECORDATORIA SEGÚN DISEÑO Y CALIDAD (70CM X 42 CM) INCLUIDO MURETE SEGÚN DISEÑO
und/DIA | 0.5 | EQ. | 0.5 |  | Costo unitario directo por : und
Descripción Recurso |  |  | Unidad | Cuadrilla | Cantidad
Mano de Obra
OPERARIO |  |  | hh | 1 | 16
PARTICIPANTE |  |  | hh | 2 | 32
Materiales
ALAMBRE NEGRO RECOCIDO N° 8 |  |  | kg |  | 1.5593
ALAMBRE NEGRO RECOCIDO N° 16 |  |  | kg |  | 0.393
ACERO CORRUGADO fy = 4200 kg/cm2 GRADO 60 |  |  | kg |  | 7.205
CLAVOS PARA MADERA CON CABEZA DE 2 1/2" |  |  | kg |  | 0.308
PIEDRA CHANCADA DE 1/2"-3/4" |  |  | m3 |  | 0.272
ARENA FINA |  |  | m3 |  | 0.1
ARENA GRUESA |  |  | m3 |  | 0.17
CEMENTO PORTLAND TIPO I (42.5 kg) |  |  | bol |  | 3.128
ADITIVO DESMOLDEADOR DE ENCOFRADOS |  |  | gal |  | 0.1
MADERA TORNILLO PARA ENCOFRADOS INCLUYE CORTE |  |  | p2 |  | 21.53
LIJA PARA PARED |  |  | plg |  | 0.2
PINTURA LATEX |  |  | gal |  | 0.12
IMPRIMANTE P/MUROS |  |  | gal |  | 0.12
HOJA DE SIERRA |  |  | und |  | 0.005
AGUA |  |  | m3 |  | 0.105
PLACA RECORDATORIA DE MÁRMOL S/DISEÑO Y CALIDAD (70 CM Y 42 CM) |  |  | und |  | 1
Equipos
VIBRADOR DE CONCRETO 4 HP 1.25" |  |  | hm | 0.5 | 8
MEZCLADORA DE CONCRETO DE 9 -11P3 |  |  | hm | 0.5 | 8
65.01 |  | FABRICACIÓN DE LADRILLOS CON MATERIALES RECICLABLES
und/DIA | 500 | EQ. | 500 |  | Costo unitario directo por : und
Descripción Recurso |  |  | Unidad | Cuadrilla | Cantidad
Mano de Obra
PARTICIPANTE |  |  | hh | 6 | 0.096
Materiales
CONFITILLO |  |  | m3 |  | 0.0014
ARENA GRUESA |  |  | m3 |  | 0.0008
CEMENTO PORTLAND TIPO I (42.5 kg) |  |  | bol |  | 0.0193
AGUA |  |  | m3 |  | 0.0022
65.02 | IMPLEMENTACIÓN DE TALLERES DE CAPACITACIÓN PARA OBRAS DE IRRIGACIÓN
glb/DIA | 1 | EQ. | 1 |  | Costo unitario directo por : glb
Descripción Recurso |  |  | Unidad | Cuadrilla | Cantidad
Mano de Obra
CAPACITADOR TECNICO DE OBRA |  |  | glb |  | 1
Materiales
KIT DE MATERIAL DE CAPACITACION |  |  | glb |  | 1
65.03 |  | TALLER DE CAPACITACIÓN
glb/DIA | 1 | EQ. | 1 |  | Costo unitario directo por : glb
Descripción Recurso |  |  | Unidad | Cuadrilla | Cantidad
Mano de Obra
CAPACITADOR TECNICO DE OBRA |  |  | glb |  | 1
Materiales
KIT DE MATERIAL DE CAPACITACION |  |  | glb |  | 1
66.01 |  | KIT DE HERRAMIENTAS
glb/DIA | 1 | EQ. | 1 |  | Costo unitario directo por : glb
Descripción Recurso |  |  | Unidad | Cuadrilla | Cantidad
Materiales
HERRAMIENTAS MANUALES |  |  | glb |  | 1
66.02 |  | KIT DE IMPLEMENTOS DE SEGURIDAD
glb/DIA | 1 | EQ. | 1 |  | Costo unitario directo por : glb
Descripción Recurso |  |  | Unidad | Cuadrilla | Cantidad
Materiales
IMPLEMENTO DE SEGURIDAD |  |  | glb |  | 1
66.03 |  | KIT DE IMPLEMENTOS SANITARIOS
glb/DIA | 1 | EQ. | 1 |  | Costo unitario directo por : glb
Descripción Recurso |  |  | Unidad | Cuadrilla | Cantidad
Materiales
IMPLEMENTO SANITARIO |  |  | glb |  | 1
67.01.01 |  | HUMEDECIMIENTO DE SUPERFICIE DE TRABAJO
m2/DIA | 30 | EQ. | 30 |  | Costo unitario directo por : m2
Descripción Recurso |  |  | Unidad | Cuadrilla | Cantidad
Mano de Obra
PARTICIPANTE |  |  | hh | 1 | 0.2667
Materiales
PETROLEO D-2 |  |  | gal |  | 0.06
AGUA |  |  | m3 |  | 0.02
Equipos
MOTOBOMBA 4" INCL. MANGUERA Y ACCS. |  |  | hm | 0.25 | 0.0667
CAMION CISTERNA 4x2 (AGUA) 122 HP 2,000 |  |  | hm | 0.5 | 0.1333
67.01.02 |  | RIEGO DE AREA PARA EVITAR POLVO
m2/DIA | 400 | EQ. | 400 |  | Costo unitario directo por : m2
Descripción Recurso |  |  | Unidad | Cuadrilla | Cantidad
Mano de Obra
PARTICIPANTE |  |  | hh | 1 | 0.02
Materiales
AGUA |  |  | m3 |  | 0.003
67.02.01 |  | MANEJO DE RESIDUOS SOLIDOS
glb/DIA | 1 | EQ. | 1 |  | Costo unitario directo por : glb
Descripción Recurso |  |  | Unidad | Cuadrilla | Cantidad
Mano de Obra
PARTICIPANTE |  |  | hh | 15 | 120
Materiales
CILINDRO VACIO ABIERTO |  |  | und |  | 5
BOLSA NEGRA DE BASURA 140 LITROS |  |  | cto |  | 10
67.02.02 |  | SUMINISTRO DE CONTENEDORES 170 L
und/DIA | 1 | EQ. | 1 |  | Costo unitario directo por : und
Descripción Recurso |  |  | Unidad | Cuadrilla | Cantidad
Materiales
CONTENEDOR DE 170 L |  |  | und |  | 1
67.02.03 |  | ACONDICIONAMIENTO DE ÁREA DE BOTADERO
m2/DIA | 750 | EQ. | 750 |  | Costo unitario directo por : m2
Descripción Recurso |  |  | Unidad | Cuadrilla | Cantidad
Mano de Obra
OPERARIO |  |  | hh | 2 | 0.0213
PARTICIPANTE |  |  | hh | 8 | 0.0853
Equipos
CARGADOR S/LLANTAS DE 125-155 HP 3 yd3 |  |  | hm | 1 | 0.0107
TRACTOR DE ORUGAS DE 190-240 HP |  |  | hm | 1 | 0.0107
CAMION VOLQUETE DE 6 m3 |  |  | hm | 3 | 0.032
67.02.04 |  | DISPOSICION FINAL DE RESIDUOS
m3/DIA | 30 | EQ. | 30 |  | Costo unitario directo por : m3
Descripción Recurso |  |  | Unidad | Cuadrilla | Cantidad
Mano de Obra
OFICIAL |  |  | hh | 1 | 0.2667
PARTICIPANTE |  |  | hh | 9 | 2.4
Equipos
CAMION VOLQUETE DE 6 m3 |  |  | hm | 1 | 0.2667
67.02.05 |  | ACONDICIONAMIENTO DE BLOQUE DE DISPOSICION DE RESIDUOS
m2/DIA | 150 | EQ. | 150 |  | Costo unitario directo por : m2
Descripción Recurso |  |  | Unidad | Cuadrilla | Cantidad
Mano de Obra
PARTICIPANTE |  |  | hh | 4 | 0.2133
Materiales
CLAVOS PARA MADERA CON CABEZA DE 3" |  |  | kg |  | 0.02
CINTA DE SEGURIDAD - AMARILLA |  |  | m |  | 2
POSTE DE MADERA NACIONAL D=2" H=1.50m |  |  | und |  | 0.25
67.02.06 |  | REVEGETACION DE AREAS
m2/DIA | 80 | EQ. | 80 |  | Costo unitario directo por : m2
Descripción Recurso |  |  | Unidad | Cuadrilla | Cantidad
Mano de Obra
PARTICIPANTE |  |  | hh | 3 | 0.3
Materiales
PASTOS NATURALES DE LA ZONA |  |  | m2 |  | 1.05
68.01 |  | DEPÓSITO DE BASURA
und/DIA | 4 | EQ. | 4 |  | Costo unitario directo por : und
Descripción Recurso |  |  | Unidad | Cuadrilla | Cantidad
Mano de Obra
OPERARIO |  |  | hh | 1 | 2
OFICIAL |  |  | hh | 1 | 2
PARTICIPANTE |  |  | hh | 3 | 6
Materiales
PIEDRA CHANCADA DE 1/2"-3/4" |  |  | m3 |  | 0.1
ARENA GRUESA |  |  | m3 |  | 0.1
CEMENTO PORTLAND TIPO I (42.5 kg) |  |  | bol |  | 0.85
BASURERO METÁLICO |  |  | und |  | 1
AGUA |  |  | m3 |  | 0.022
68.02 |  | LÍNEAS DEMARCATORIAS CON YESO E=10CM
m/DIA | 250 | EQ. | 250 |  | Costo unitario directo por : m
Descripción Recurso |  |  | Unidad | Cuadrilla | Cantidad
Mano de Obra
OPERARIO |  |  | hh | 1 | 0.032
PARTICIPANTE |  |  | hh | 3 | 0.096
Materiales
YESO EN BOLSAS DE 25 KG. |  |  | bol |  | 0.02
MADERA TORNILLO |  |  | p2 |  | 0.015
CORDEL |  |  | m |  | 0.075
68.03 |  | SUMINISTRO DE GRASS SINTÉTICO
m2/DIA | 80 | EQ. | 80 |  | Costo unitario directo por : m2
Descripción Recurso |  |  | Unidad | Cuadrilla | Cantidad
Mano de Obra
OPERARIO |  |  | hh | 1 | 0.1
PARTICIPANTE |  |  | hh | 6 | 0.6
Materiales
ARENA FINA |  |  | m3 |  | 0.025
GRASS SINTETICO |  |  | m2 |  | 1
68.04 |  | SUMINISTRO E INSTALACIÓN DE TACHOS METÁLICOS PARA BASURA
und/DIA | 1 | EQ. | 1 |  | Costo unitario directo por : und
Descripción Recurso |  |  | Unidad | Cuadrilla | Cantidad
Mano de Obra
OPERARIO |  |  | hh | 1 | 8
PARTICIPANTE |  |  | hh | 2 | 16
Materiales
ARENA GRUESA |  |  | m3 |  | 0.02
CEMENTO PORTLAND TIPO I (42.5 kg) |  |  | bol |  | 0.075
TACHO METALICO |  |  | und |  | 1
68.05 |  | ZARANDA DE MALLA CRIPADA DE 1/4"
und/DIA | 4 | EQ. | 4 |  | Costo unitario directo por : und
Descripción Recurso |  |  | Unidad | Cuadrilla | Cantidad
Mano de Obra
OPERARIO |  |  | hh | 0.5 | 1
PARTICIPANTE |  |  | hh | 1 | 2
Materiales
CLAVOS PARA MADERA CON CABEZA DE 3" |  |  | kg |  | 1
MALLA CRIPADA DE ACERO PARA ZARANDA DE 1/4" |  |  | m2 |  | 2
MADERA 3" X 3" |  |  | p2 |  | 14
69.01 |  | HUMEDECIMIENTO DE CAPA SUPERIOR ARABLE (0.40M)
m2/DIA | 1500 | EQ. | 1500 |  | Costo unitario directo por : m2
Descripción Recurso |  |  | Unidad | Cuadrilla | Cantidad
Mano de Obra
OPERARIO |  |  | hh | 1 | 0.0053
PARTICIPANTE |  |  | hh | 2 | 0.0107
Equipos
CAMION CISTERNA 4x2 (AGUA) 122 HP 1,500 |  |  | hm | 1 | 0.0053
69.02 |  | INCORPORACIÓN DE COMPOST
m3/DIA | 8 | EQ. | 8 |  | Costo unitario directo por : m3
Descripción Recurso |  |  | Unidad | Cuadrilla | Cantidad
Mano de Obra
PARTICIPANTE |  |  | hh | 4 | 4
Materiales
COMPOST |  |  | m3 |  | 1
69.03 |  | INCORPORACIÓN DE NPK GRANULADO
m2/DIA | 3000 | EQ. | 3000 |  | Costo unitario directo por : m2
Descripción Recurso |  |  | Unidad | Cuadrilla | Cantidad
Mano de Obra
OPERARIO |  |  | hh | 1 | 0.0027
PARTICIPANTE |  |  | hh | 5 | 0.0133
Materiales
FERTILIZANTE NPK GRANULADO |  |  | sac |  | 1
69.04 |  | INCORPORACIÓN DE SUELO AGRÍCOLA
m3/DIA | 10 | EQ. | 10 |  | Costo unitario directo por : m3
Descripción Recurso |  |  | Unidad | Cuadrilla | Cantidad
Mano de Obra
OPERARIO |  |  | hh | 1 | 0.8
PARTICIPANTE |  |  | hh | 5 | 4
Materiales
SUELO AGRICOLA |  |  | m3 |  | 1.05
69.05 |  | PLANTACIÓN FORESTAL CON ALAMOS
und/DIA | 40 | EQ. | 40 |  | Costo unitario directo por : und
Descripción Recurso |  |  | Unidad | Cuadrilla | Cantidad
Mano de Obra
PARTICIPANTE |  |  | hh | 2 | 0.4
Materiales
PLANTON DE ALAMO |  |  | und |  | 1
69.06 |  | PLANTACIÓN FORESTAL CON ALISOS
und/DIA | 40 | EQ. | 40 |  | Costo unitario directo por : und
Descripción Recurso |  |  | Unidad | Cuadrilla | Cantidad
Mano de Obra
PARTICIPANTE |  |  | hh | 2 | 0.4
Materiales
PLANTON DE ALISOS |  |  | und |  | 1
69.07 |  | SIEMBRA DE ÁRBOLES FORESTALES
und/DIA | 8 | EQ. | 8 |  | Costo unitario directo por : und
Descripción Recurso |  |  | Unidad | Cuadrilla | Cantidad
Mano de Obra
OPERARIO |  |  | hh | 0.2 | 0.2
PARTICIPANTE |  |  | hh | 2 | 2
Materiales
ARBOL FORESTAL |  |  | und |  | 1
69.08 |  | SIEMBRA DE ARBUSTOS
und/DIA | 40 | EQ. | 40 |  | Costo unitario directo por : und
Descripción Recurso |  |  | Unidad | Cuadrilla | Cantidad
Mano de Obra
PARTICIPANTE |  |  | hh | 2 | 0.4
Materiales
ARBUSTO VARIOS |  |  | und |  | 1
69.09 |  | SIEMBRA DE CÉSPED
m2/DIA | 8 | EQ. | 8 |  | Costo unitario directo por : m2
Descripción Recurso |  |  | Unidad | Cuadrilla | Cantidad
Mano de Obra
OPERARIO |  |  | hh | 0.2 | 0.2
PARTICIPANTE |  |  | hh | 2 | 2
Materiales
SEMILLA DE CESPED |  |  | kg |  | 0.18
HUMUS |  |  | kg |  | 0.25
ABONO ESPECIAL PARA CESPED |  |  | kg |  | 0.001
69.10 |  | SIEMBRA DE GRASS (INCLUYE SUMINISTRO Y SELECCIÓN)
m2/DIA | 50 | EQ. | 50 |  | Costo unitario directo por : m2
Descripción Recurso |  |  | Unidad | Cuadrilla | Cantidad
Mano de Obra
OPERARIO |  |  | hh | 0.5 | 0.08
PARTICIPANTE |  |  | hh | 1 | 0.16
Materiales
GRASS |  |  | sac |  | 0.07
69.11 |  | SIEMBRA DE GRASS POR BLOQUES
m2/DIA | 50 | EQ. | 50 |  | Costo unitario directo por : m2
Descripción Recurso |  |  | Unidad | Cuadrilla | Cantidad
Mano de Obra
PARTICIPANTE |  |  | hh | 1 | 0.16
Materiales
GRASS POR BLOQUES (25X25 CM) |  |  | und |  | 16.8
69.12 |  | SIEMBRA DE VIVACES
und/DIA | 36 | EQ. | 36 |  | Costo unitario directo por : und
Descripción Recurso |  |  | Unidad | Cuadrilla | Cantidad
Mano de Obra
OPERARIO |  |  | hh | 0.5 | 0.1111
PARTICIPANTE |  |  | hh | 4 | 0.8889
Materiales
PLANTA VIVAZ |  |  | und |  | 1
69.13 |  | RIEGO DE GRASS CON MANGUERA
m2/DIA | 500 | EQ. | 500 |  | Costo unitario directo por : m2
Descripción Recurso |  |  | Unidad | Cuadrilla | Cantidad
Mano de Obra
PARTICIPANTE |  |  | hh | 1 | 0.016
Materiales
AGUA |  |  | m3 |  | 0.003
70.01 |  | RIEGO DE PLANTONES
und/DIA | 150 | EQ. | 150 |  | Costo unitario directo por : und
Descripción Recurso |  |  | Unidad | Cuadrilla | Cantidad
Mano de Obra
PARTICIPANTE |  |  | hh | 1 | 0.0533
Materiales
AGUA |  |  | m3 |  | 0.0005
70.02 |  | DISTRIBUCIÓN DE PLANTONES EN TERRENO PLANO
und/DIA | 50 | EQ. | 50 |  | Costo unitario directo por : und
Descripción Recurso |  |  | Unidad | Cuadrilla | Cantidad
Mano de Obra
PARTICIPANTE |  |  | hh | 1 | 0.16
70.03 |  | DISTRIBUCIÓN DE PLANTONES EN TERRENO CON PENDIENTE
und/DIA | 30 | EQ. | 30 |  | Costo unitario directo por : und
Descripción Recurso |  |  | Unidad | Cuadrilla | Cantidad
Mano de Obra
PARTICIPANTE |  |  | hh | 1 | 0.2667
70.04 |  | PLANTACIÓN PROPIAMENTE DICHA (INCLUYE SUMINISTRO)
und/DIA | 40 | EQ. | 40 |  | Costo unitario directo por : und
Descripción Recurso |  |  | Unidad | Cuadrilla | Cantidad
Mano de Obra
PARTICIPANTE |  |  | hh | 2 | 0.4
Materiales
PLANTON DE PINO RADIATA |  |  | und |  | 1
TIERRA DE CHACRA O VEGETAL |  |  | m3 |  | 0.018
HUMUS |  |  | kg |  | 0.1
71.01 |  | ACARREO DE SEMILLA AL CAMPO (HIJUELOS)
und/DIA | 1110 | EQ. | 1110 |  | Costo unitario directo por : und
Descripción Recurso |  |  | Unidad | Cuadrilla | Cantidad
Mano de Obra
PARTICIPANTE |  |  | hh | 1 | 0.0072
71.02 |  | ALINEADO Y ESTAQUEADO DEL TERRENO
m/DIA | 1333 | EQ. | 1333 |  | Costo unitario directo por : m
Descripción Recurso |  |  | Unidad | Cuadrilla | Cantidad
Mano de Obra
PARTICIPANTE |  |  | hh | 6 | 0.036
71.03 |  | DISTRIBUCIÓN DE SEMILLA (HIJUELOS)
und/DIA | 1100 | EQ. | 1100 |  | Costo unitario directo por : und
Descripción Recurso |  |  | Unidad | Cuadrilla | Cantidad
Mano de Obra
PARTICIPANTE |  |  | hh | 2 | 0.0145
71.04 |  | EXCAVACIÓN DE HOYOS PARA PLANTACIÓN DE ÁRBOLES
m3/DIA | 1.5 | EQ. | 1.5 |  | Costo unitario directo por : m3
Descripción Recurso |  |  | Unidad | Cuadrilla | Cantidad
Mano de Obra
PARTICIPANTE |  |  | hh | 1 | 5.3333
71.05 |  | EXCAVACIÓN DE HOYOS Y POCEADO
und/DIA | 300 | EQ. | 300 |  | Costo unitario directo por : und
Descripción Recurso |  |  | Unidad | Cuadrilla | Cantidad
Mano de Obra
PARTICIPANTE |  |  | hh | 10 | 0.2667
71.06 | EXCAVACIÓN MANUAL PARA HOYOS EN TERRENO COMPACTADO CON PRESENCIA DE GRAVA
m3/DIA | 3 | EQ. | 3 |  | Costo unitario directo por : m3
Descripción Recurso |  |  | Unidad | Cuadrilla | Cantidad
Mano de Obra
PARTICIPANTE |  |  | hh | 2 | 5.3333
71.07 | LIMPIEZA Y TRAZADO DE ZANJAS DE 0.40X0.40X0.40M CON FINES DE ARBORIZACIÓN
und/DIA | 50 | EQ. | 50 |  | Costo unitario directo por : und
Descripción Recurso |  |  | Unidad | Cuadrilla | Cantidad
Mano de Obra
PARTICIPANTE |  |  | hh | 2 | 0.32
71.08 |  | LLENADO DE BOLSAS CON COMPOST (VIVEROS)
und/DIA | 200 | EQ. | 200 |  | Costo unitario directo por : und
Descripción Recurso |  |  | Unidad | Cuadrilla | Cantidad
Mano de Obra
PARTICIPANTE |  |  | hh | 2 | 0.08
Materiales
BOLSAS DE POLIETILENO |  |  | cto |  | 1
71.09 | LLENADO DE BOLSAS CON TIERRA PREPARADA Y APILADO (VIVEROS)
und/DIA | 500 | EQ. | 500 |  | Costo unitario directo por : und
Descripción Recurso |  |  | Unidad | Cuadrilla | Cantidad
Mano de Obra
PARTICIPANTE |  |  | hh | 5 | 0.08
Materiales
BOLSAS DE POLIETILENO |  |  | cto |  | 1
71.10 | PLANTACIÓN PROPIAMENTE DICHA CON ESPECIES NATIVAS (INCLUYE SUMINISTRO)
und/DIA | 50 | EQ. | 50 |  | Costo unitario directo por : und
Descripción Recurso |  |  | Unidad | Cuadrilla | Cantidad
Mano de Obra
PARTICIPANTE |  |  | hh | 2 | 0.32
Materiales
PLANTON DE ESPECIE NATIVA |  |  | und |  | 1
TIERRA DE CHACRA O VEGETAL |  |  | m3 |  | 0.018
HUMUS |  |  | kg |  | 0.1
71.11 | PLANTACIÓN PROPIAMENTE DICHA CON PINO EN TERRENO PENDIENTE (INCLUYE SUMINISTRO)
und/DIA | 40 | EQ. | 40 |  | Costo unitario directo por : und
Descripción Recurso |  |  | Unidad | Cuadrilla | Cantidad
Mano de Obra
PARTICIPANTE |  |  | hh | 2 | 0.4
Materiales
PLANTON DE PINO RADIATA |  |  | und |  | 1
TIERRA DE CHACRA O VEGETAL |  |  | m3 |  | 0.018
HUMUS |  |  | kg |  | 0.1
71.12 | PLANTACIÓN PROPIAMENTE DICHA CON PINO EN TERRENO PLANO (INCLUYE SUMINISTRO)
und/DIA | 50 | EQ. | 50 |  | Costo unitario directo por : und
Descripción Recurso |  |  | Unidad | Cuadrilla | Cantidad
Mano de Obra
PARTICIPANTE |  |  | hh | 2 | 0.32
Materiales
PLANTON DE PINO RADIATA |  |  | und |  | 1
TIERRA DE CHACRA O VEGETAL |  |  | m3 |  | 0.018
HUMUS |  |  | kg |  | 0.1
71.13 | PLANTACIÓN Y TAPADO DE HOYOS 30X30X40CM (INCLUYE SUMINISTRO)
und/DIA | 40 | EQ. | 40 |  | Costo unitario directo por : und
Descripción Recurso |  |  | Unidad | Cuadrilla | Cantidad
Mano de Obra
PARTICIPANTE |  |  | hh | 2 | 0.4
Materiales
PLANTON PORTULACA |  |  | und |  | 1
TIERRA DE CHACRA O VEGETAL |  |  | m3 |  | 0.018
HUMUS |  |  | kg |  | 0.1
71.14 |  | PLANTAS TÍPICAS ORNAMENTALES
und/DIA | 20 | EQ. | 20 |  | Costo unitario directo por : und
Descripción Recurso |  |  | Unidad | Cuadrilla | Cantidad
Mano de Obra
PARTICIPANTE |  |  | hh | 1 | 0.4
Materiales
FICUS |  |  | m2 |  | 1
MADERA |  |  | p2 |  | 0.75
HUMUS |  |  | kg |  | 0.1
71.15 |  | PREPARACIÓN DE TIERRA DE CHACRA INCLUYE FERTILIZANTE
m2/DIA | 25 | EQ. | 25 |  | Costo unitario directo por : m2
Descripción Recurso |  |  | Unidad | Cuadrilla | Cantidad
Mano de Obra
PARTICIPANTE |  |  | hh | 1 | 0.32
Materiales
UREA |  |  | kg |  | 0.01
INSUMOS DE AGRICULTURA |  |  | kg |  | 0.5
FOSFATO DIAMONICO |  |  | kg |  | 0.02
71.16 |  | PROPAGACIÓN DE PLANTAS POR SEMILLA BOTÁNICA (VIVEROS)
und/DIA | 12 | EQ. | 12 |  | Costo unitario directo por : und
Descripción Recurso |  |  | Unidad | Cuadrilla | Cantidad
Mano de Obra
PARTICIPANTE |  |  | hh | 1 | 0.6667
Materiales
SEMILLA BOTANICA |  |  | kg |  | 0.08
71.17 |  | PROPAGACIÓN DE PLANTAS POR SEMILLA VEGETATIVA (VIVEROS)
m2/DIA | 15 | EQ. | 15 |  | Costo unitario directo por : m2
Descripción Recurso |  |  | Unidad | Cuadrilla | Cantidad
Mano de Obra
PARTICIPANTE |  |  | hh | 1 | 0.5333
71.18 |  | RECALCE DE PLANTAS
und/DIA | 30 | EQ. | 30 |  | Costo unitario directo por : und
Descripción Recurso |  |  | Unidad | Cuadrilla | Cantidad
Mano de Obra
PARTICIPANTE |  |  | hh | 2 | 0.5333
71.19 | RELLENO EN ÁREAS VERDES CON TIERRA DE CHACRA PARA (MATERIAL DE PRÉSTAMO)
m3/DIA | 4 | EQ. | 4 |  | Costo unitario directo por : m3
Descripción Recurso |  |  | Unidad | Cuadrilla | Cantidad
Mano de Obra
PARTICIPANTE |  |  | hh | 2 | 4
Materiales
TIERRA DE CHACRA O VEGETAL |  |  | m3 |  | 1.05
AGUA |  |  | m3 |  | 0.1
71.20 |  | REPIQUE DE PLANTAS A BOLSAS
und/DIA | 200 | EQ. | 200 |  | Costo unitario directo por : und
Descripción Recurso |  |  | Unidad | Cuadrilla | Cantidad
Mano de Obra
PARTICIPANTE |  |  | hh | 1 | 0.04
71.21 |  | SIEMBRA DE PLANTA Y TAPADO DE HOYO DE 0.40X0.40 X 0.40M
und/DIA | 50 | EQ. | 50 |  | Costo unitario directo por : und
Descripción Recurso |  |  | Unidad | Cuadrilla | Cantidad
Mano de Obra
PARTICIPANTE |  |  | hh | 1 | 0.16
Materiales
PLANTA (HIJUELO) DE DIVERSA VARIEDAD |  |  | und |  | 1
71.22 |  | SIEMBRA DE PLANTAS EN MACETA
und/DIA | 25 | EQ. | 25 |  | Costo unitario directo por : und
Descripción Recurso |  |  | Unidad | Cuadrilla | Cantidad
Mano de Obra
PARTICIPANTE |  |  | hh | 1 | 0.32
Materiales
PLANTA RASTRERA |  |  | und |  | 1
TIERRA PREPARADA PARA MACETAS |  |  | kg |  | 1
MACETERO DE ARCILLA TIPO BALDE 18 X 16 cm. |  |  | und |  | 1
71.23 |  | SIEMBRA DE PLANTAS EN MACETA TIPO JARDINERA
und/DIA | 5 | EQ. | 5 |  | Costo unitario directo por : und
Descripción Recurso |  |  | Unidad | Cuadrilla | Cantidad
Mano de Obra
PARTICIPANTE |  |  | hh | 1 | 1.6
Materiales
PLANTA RASTRERA |  |  | und |  | 6
TIERRA PREPARADA PARA MACETAS |  |  | kg |  | 10
MACETERO TIPO JARDINERA 0.10X2.0X1.10m. |  |  | und |  | 1
AGUA |  |  | m3 |  | 0.0015
71.24 |  | SIEMBRA DE PLANTAS O HIJUELOS Y TAPADO DE HOYO
und/DIA | 50 | EQ. | 50 |  | Costo unitario directo por : und
Descripción Recurso |  |  | Unidad | Cuadrilla | Cantidad
Mano de Obra
PARTICIPANTE |  |  | hh | 1 | 0.16
71.25 |  | SIEMBRA DE SEMILLAS FORESTALES -ALMACIGADO
m2/DIA | 250 | EQ. | 250 |  | Costo unitario directo por : m2
Descripción Recurso |  |  | Unidad | Cuadrilla | Cantidad
Mano de Obra
PARTICIPANTE |  |  | hh | 1 | 0.032
Materiales
SEMILLA FORESTACION |  |  | kg |  | 0.2
71.26 | SIEMBRA Y SUMINISTRO DE PLANTAS RASTRERAS EN BERMAS Y PARQUES (DIMENSIÓN DEL HOYO 0.20X0.20X0.20)
und/DIA | 40 | EQ. | 40 |  | Costo unitario directo por : und
Descripción Recurso |  |  | Unidad | Cuadrilla | Cantidad
Mano de Obra
PARTICIPANTE |  |  | hh | 2 | 0.4
Materiales
PLANTA RASTRERA |  |  | und |  | 1
TIERRA PREPARADA PARA MACETAS |  |  | kg |  | 0.008
HUMUS |  |  | kg |  | 0.15
71.27 | SIEMBRA Y SUMINISTRO DE PLANTONES (FICUS) INC. EXCAVACIÓN Y TAPADO DE HOYOS 30X30X40CM
und/DIA | 40 | EQ. | 40 |  | Costo unitario directo por : und
Descripción Recurso |  |  | Unidad | Cuadrilla | Cantidad
Mano de Obra
PARTICIPANTE |  |  | hh | 2 | 0.4
Materiales
PLANTON FICUS |  |  | und |  | 1
TIERRA DE CHACRA O VEGETAL |  |  | m3 |  | 0.047
HUMUS |  |  | kg |  | 0.018
71.28 | SIEMBRA Y SUMINISTRO DE PLANTONES (PORTULACA) INC. EXCAVACIÓN Y TAPADO DE HOYOS 30X30X40CM
und/DIA | 5 | EQ. | 5 |  | Costo unitario directo por : und
Descripción Recurso |  |  | Unidad | Cuadrilla | Cantidad
Mano de Obra
PARTICIPANTE |  |  | hh | 2 | 3.2
Materiales
PLANTON PORTULACA |  |  | und |  | 1
TIERRA DE CHACRA O VEGETAL |  |  | m3 |  | 2
HUMUS |  |  | kg |  | 0.018
71.29 | SIEMBRA Y SUMINISTRO DE PLANTONES EN BERMAS Y PARQUES (DIMENSIÓN DEL HOYO 0.30X0.30X0.40)
und/DIA | 40 | EQ. | 40 |  | Costo unitario directo por : und
Descripción Recurso |  |  | Unidad | Cuadrilla | Cantidad
Mano de Obra
PARTICIPANTE |  |  | hh | 2 | 0.4
Materiales
PLANTON |  |  | und |  | 1
TIERRA PREPARADA PARA MACETAS |  |  | kg |  | 0.25
HUMUS |  |  | kg |  | 0.036
71.30 |  | ZARANDEO DE TIERRA DE CHACRA
m3/DIA | 3 | EQ. | 3 |  | Costo unitario directo por : m3
Descripción Recurso |  |  | Unidad | Cuadrilla | Cantidad
Mano de Obra
PARTICIPANTE |  |  | hh | 1 | 2.6667
72.01 |  | DISEÑO DE MEZCLA DE CONCRETO
und/DIA | 1 | EQ. | 1 |  | Costo unitario directo por : und
Descripción Recurso |  |  | Unidad | Cuadrilla | Cantidad
Subcontratos
DISEÑO DE MEZCLA DE CONCRETO |  |  | und |  | 1
72.02 |  | DISEÑO DE MEZCLA DE MORTERO
und/DIA | 1 | EQ. | 1 |  | Costo unitario directo por : und
Descripción Recurso |  |  | Unidad | Cuadrilla | Cantidad
Subcontratos
DISEÑO DE MEZCLA DE MORTERO |  |  | und |  | 1
72.03 |  | ENSAYO DENSIDAD DE CAMPO
und/DIA | 24 | EQ. | 24 |  | Costo unitario directo por : und
Descripción Recurso |  |  | Unidad | Cuadrilla | Cantidad
Mano de Obra
OPERARIO |  |  | hh | 0.5 | 0.1667
PARTICIPANTE |  |  | hh | 4 | 1.3333
Subcontratos
PRUEBA DENSIDAD DE CAMPO |  |  | und |  | 1
72.04 |  | ENSAYO PRÓCTOR (COMPACTACIÒN DEL SUELO)
und/DIA | 8 | EQ. | 8 |  | Costo unitario directo por : und
Descripción Recurso |  |  | Unidad | Cuadrilla | Cantidad
Mano de Obra
PARTICIPANTE |  |  | hh | 1 | 1
Subcontratos
PRUEBA PROCTOR MODIFICADO Y DENS. CAMPO |  |  | und |  | 1
72.05 |  | RESISTENCIA A LA COMPRESIÓN DEL CONCRETO
und/DIA | 24 | EQ. | 24 |  | Costo unitario directo por : und
Descripción Recurso |  |  | Unidad | Cuadrilla | Cantidad
Subcontratos
PRUEBA : ROTURA DE PROBETA |  |  | und |  | 1
72.06 |  | RESISTENCIA A LA COMPRESIÓN DEL MORTERO
und/DIA | 24 | EQ. | 24 |  | Costo unitario directo por : und
Descripción Recurso |  |  | Unidad | Cuadrilla | Cantidad
Subcontratos
PRUEBA : ROTURA DE PROBETA |  |  | und |  | 1
73.01 |  | DESMONTAJE DEL CARTEL DE OBRA
und/DIA | 2 | EQ. | 2 |  | Costo unitario directo por : und
Descripción Recurso |  |  | Unidad | Cuadrilla | Cantidad
Mano de Obra
OPERARIO |  |  | hh | 0.5 | 2
PARTICIPANTE |  |  | hh | 2 | 8
73.02 |  | DESMONTAJE DE LETRINA DE MADERA
und/DIA | 2 | EQ. | 2 |  | Costo unitario directo por : und
Descripción Recurso |  |  | Unidad | Cuadrilla | Cantidad
Mano de Obra
OPERARIO |  |  | hh | 1 | 4
PARTICIPANTE |  |  | hh | 2 | 8
73.03 |  | DESMONTAJE DE CASETA DE ALMACEN
m2/DIA | 16 | EQ. | 16 |  | Costo unitario directo por : m2
Descripción Recurso |  |  | Unidad | Cuadrilla | Cantidad
Mano de Obra
OPERARIO |  |  | hh | 0.5 | 0.25
PARTICIPANTE |  |  | hh | 3 | 1.5
74.01 |  | FLETE TERRESTRE
glb/DIA | 1 | EQ. | 1 |  | Costo unitario directo por : glb
Descripción Recurso |  |  | Unidad | Cuadrilla | Cantidad
Subcontratos
FLETE TERRESTRE |  |  | glb |  | 1
74.02 |  | FLETE TERRESTRE
kg/DIA | 1 | EQ. | 1 |  | Costo unitario directo por : kg
Descripción Recurso |  |  | Unidad | Cuadrilla | Cantidad
Subcontratos
FLETE TERRESTRE |  |  | kg |  | 1
74.03 |  | FLETE RURAL
glb/DIA | 1 | EQ. | 1 |  | Costo unitario directo por : glb
Descripción Recurso |  |  | Unidad | Cuadrilla | Cantidad
Subcontratos
FLETE RURAL |  |  | glb |  | 1
74.04 |  | FLETE RURAL
kg/DIA | 1 | EQ. | 1 |  | Costo unitario directo por : kg
Descripción Recurso |  |  | Unidad | Cuadrilla | Cantidad
Subcontratos
FLETE RURAL |  |  | kg |  | 1
74.05 |  | FLETE FLUVIAL
glb/DIA | 1 | EQ. | 1 |  | Costo unitario directo por : glb
Descripción Recurso |  |  | Unidad | Cuadrilla | Cantidad
Subcontratos
FLETE FLUVIAL |  |  | glb |  | 1
74.06 |  | FLETE FLUVIAL
kg/DIA | 1 | EQ. | 1 |  | Costo unitario directo por : kg
Descripción Recurso |  |  | Unidad | Cuadrilla | Cantidad
Subcontratos
FLETE FLUVIAL |  |  | kg |  | 1